## Sheet
Item 1 - CONECTOR MACHO RJ-45 CAT. 5e (463218)
Conector de rede macho com as seguintes características mínimas: - Conector macho, categoria 5e para cabo UTP sólido ou flexível; - Tipo de conector RJ-45; - Fabricado em termoplástico não propagante a chama (norma UL 94V-0); - Contatos elétricos: 8 vias em bronze fosforoso com 1,27 um de ouro e 2,54 um de níquel; - Em conformidade com as diretivas RoHS; - Cor: transparente; - Dimensões: 8.0mm x 11.7mm x 21.5mm; - Certificações: UL E173971; - Garantia: 12 meses.
UF: Unidade | Marca: MAXITELECOM | Modelo: MAXITELECOM
Quantidade: 2000 | Valor Unitário: R$ 0,83 | Valor Total: R$ 1.660,00
Item 2 - CONECTOR FÊMEA RJ-45 CAT. 5e (318595)
Conector fêmea com as seguintes características mínimas: - Tipo RJ-45 Fêmea (Keystone Jack); - Corpo em termoplástico de alto impacto não propagante à chama (norma UL 94 V-0); - Contatos em bronze fosforoso com camadas de níquel e ouro; - Em conformidade com as diretivas RoHS; - Cor: branco; - Dimensões: 22.4mm x 17mm x 37.4mm.
UF: Unidade | Marca: MAXITELECOM | Modelo: MAXITELECOM
Quantidade: 500 | Valor Unitário: R$ 12,99 | Valor Total: R$ 6.495,00
Item 3 - CONECTOR MACHO RJ-45 CAT.6 (375963)
Conector de rede macho com as seguintes características mínimas: - Categoria 6, tipo RJ-45; - Fabricado em termoplástico não propagante a chama (norma UL 94V-0); - Contatos elétricos em bronze fosforoso com ouro e níquel; - Em conformidade com as diretivas RoHS; - Cor: transparente; - Dimensões: 8.0mm x 11.7mm x 21.5mm.
UF: Unidade | Marca: MAXITELECOM | Modelo: MAXITELECOM
Quantidade: 1000 | Valor Unitário: R$ 3,60 | Valor Total: R$ 3.600,00
Item 4 - CONECTOR FÊMEA RJ-45 GIGALAN CAT.6 (428488)
Conector fêmea gigalan com as seguintes características: - Categoria 6, tipo RJ-45 Fêmea (Keystone Jack); - Corpo em termoplástico de alto impacto; - Contatos em bronze fosforoso com camadas de ouro e níquel; - Cor: branco; - Dimensões: 22.3mm x 17mm x 37.4mm.
UF: Unidade | Marca: MAXITELECOM | Modelo: MAXITELECOM
Quantidade: 100 | Valor Unitário: R$ 14,50 | Valor Total: R$ 1.450,00
Item 5 - CABO DE REDE GIGALAN CAT.6 (388072)
Cabo de rede com as seguintes características: - Categoria 6, U/UTP LSZH; - Condutor de cobre nu isolado com polietileno termoplástico; - Capa externa LSZH, em conformidade com as diretivas RoHS; - Cor: azul; - Comprimento: 305m.
UF: Caixa 305,00 M | Marca: MAXITELECOM | Modelo: MAXITELECOM
Quantidade: 15 | Valor Unitário: R$ 1.900,00 | Valor Total: R$ 28.500,00
Item 6 - CABO DE REDE GIGALAN CAT.6 VERMELHO (469650)
Cabo de rede com as seguintes características mínimas: - Categoria 6, U/UTP LSZH; - Condutor de cobre nu isolado com polietileno termoplástico; - Capa externa LSZH, em conformidade com as diretivas RoHS; - Cor: Vermelho; - Comprimento: 305m.
UF: Caixa 305,00 M | Marca: MAXITELECOM | Modelo: MAXITELECOM
Quantidade: 15 | Valor Unitário: R$ 1.900,00 | Valor Total: R$ 28.500,00
Item 7 - PATCH CORD CAT.5e (398361)
Patch cord cat.5e com as seguintes características mínimas: - Patch cord u/utp multilan cat.5e; - Aplicação Suporte a IEEE 802.3, 1000 BASE T, 1000 BASE TX, EIA/TIA-854, ANSI/TIA-862, ATM, Vídeo, Sistemas de Automação Predial, y todos os protocolos LAN anteriores; - Comprimento de 3 metros; - Cor Azul; - Tipo de conector RJ-45 em ambas as pontas; - Peso (Kg) 0,031 kg/m; - Tipo de cabo U/UTP Cat.5e; - Diâmetro nominal (mm) 5,2 mm; - Tipo de condutor Cobre eletrolítico, flexível, nú, formado por 7 filamentos de diâmetro nominal de 0,20mm; - Quantidade de Pares 4 pares, 24AWG; - Material do contato elétrico 8 vias em bronze fosforoso com 50µin (1,27µm) de ouro e 100µin (2,54µm) de níquel; - Temperatura de Operação (°C) -10ºC a +60ºC - Certificações ETL Canal 4 Conexões ETL Verified ANATEL 1277 07-0256 (cabo U/UTP Cat.5e flexível), 1279-07-0256 (cabo de manobra)
UF: Unidade | Marca: MAXITELECOM | Modelo: MAXITELECOM
Quantidade: 200 | Valor Unitário: R$ 15,00 | Valor Total: R$ 3.000,00
Item 8 - PATCH CORD CAT.5e (393611)
Patch cord cat.5e com as seguintes características mínimas: - Patch cord u/utp multilan cat.5e- Aplicação Suporte a IEEE 802.3, 1000 BASE T, 1000 BASE TX, EIA/TIA-854, ANSI/TIA-862, ATM, Vídeo, Sistemas de Automação Predial, y todos os protocolos LAN anteriores; - Comprimento de 6 metros - Cor Azul - Tipo de conector RJ-45 em ambas as pontas. - Peso (Kg) 0,031 kg/m - Tipo de cabo U/UTP Cat.5e - Diâmetro nominal (mm) 5,2 mm - Tipo de condutor Cobre eletrolítico, flexível, nú, formado por 7 filamentos de diâmetro nominal de 0,20mm - Quantidade de Pares 4 pares, 24AWG - Material do contato elétrico 8 vias em bronze fosforoso com 50µin (1,27µm) de ouro e 100µin (2,54µm) de níquel - Temperatura de Operação (°C) -10ºC a +60ºC - Certificações ETL Canal 4 Conexões ETL Verified ANATEL 1277 07-0256 (cabo U/UTP Cat.5e flexível), 1279-07-0256 (cabo de manobra)
UF: Unidade | Marca: MAXITELECOM | Modelo: MAXITELECOM
Quantidade: 200 | Valor Unitário: R$ 31,00 | Valor Total: R$ 6.200,00