## Sheet
Item 9 - CABO ELÉTRICO FLEXÍVEL 2,5mm² AZUL-CLARO (408494)
Cabo flexível com as seguintes características mínimas: - Classe de tensão de 750V; - Condutor de fios de cobre nu, têmpera mole, extraflexível; - Isolação em termoplástico de PVC resistente à propagação de chamas; - Cor: Azul-claro; - Rolo de 100m.
UF: Rolo 100,00 M | Marca: Conduspar | Modelo: FLEXPAR
Quantidade: 70 | Valor Unitário: R$ 142,70 | Valor Total: R$ 9.989,00
Item 10 - CABO ELÉTRICO FLEXÍVEL 2,5mm² AZUL-CLARO (408494)
Cabo flexível com as seguintes características mínimas: - Classe de tensão de 750V; - Condutor de fios de cobre nu, têmpera mole, extraflexível; - Isolação em termoplástico de PVC resistente à propagação de chamas; - Cor: Azul-claro; - Rolo de 100m.
UF: Rolo 100,00 M | Marca: Conduspar | Modelo: FLEXPAR
Quantidade: 60 | Valor Unitário: R$ 142,70 | Valor Total: R$ 8.562,00
Item 11 - CABO ELÉTRICO FLEXÍVEL 2,5mm² AZUL-CLARO (408494)
Cabo flexível com as seguintes características mínimas: - Classe de tensão de 750V; - Condutor de fios de cobre nu, têmpera mole, extraflexível; - Isolação em termoplástico de PVC resistente à propagação de chamas; - Cor: Azul-claro; - Rolo de 100m.
UF: Rolo 100,00 M | Marca: Conduspar | Modelo: FLEXPAR
Quantidade: 60 | Valor Unitário: R$ 142,70 | Valor Total: R$ 8.562,00
Item 12 - CABO ELÉTRICO FLEXÍVEL 4,0mm² AZUL-CLARO (408495)
Cabo flexível com as seguintes características mínimas: - Classe de tensão de 750V; - Condutor de fios de cobre nu, têmpera mole, extraflexível; - Isolação em termoplástico de PVC resistente à propagação de chamas; - Cor: Azul-claro; - Rolo de 100m.
UF: Rolo 100,00 M | Marca: Conduspar | Modelo: FLEXPAR
Quantidade: 30 | Valor Unitário: R$ 240,25 | Valor Total: R$ 7.207,50
Item 13 - CABO ELÉTRICO FLEXÍVEL 4,0mm² PRETO (419890)
Cabo flexível com as seguintes características mínimas: - Classe de tensão de 750V; - Condutor de fios de cobre nu, têmpera mole, extraflexível; - Isolação em termoplástico de PVC resistente à propagação de chamas; - Cor: Preto; - Rolo de 100m.
UF: Rolo 100,00 M | Marca: Conduspar | Modelo: FLEXPAR
Quantidade: 20 | Valor Unitário: R$ 240,25 | Valor Total: R$ 4.805,00
Item 14 - CABO ELÉTRICO (419892)
Cabo flexível 4,0mm² com as seguintes características mínimas: - Classe de tensão de 750V; - Condutor de fios de cobre nu, têmpera mole; - Extraflexível de cobre; - Encordoamento classe 5; - Isolação em termoplástico de PVC resistente à propagação de chamas; - Camada externa extra deslizante; - Temperatura máxima de 70º em serviço contínuo, 100° em sobrecarga e 160° em curto-circuito; - Ser certificado compulsoriamente (possuir certificado registrado e válido no INMETRO); - O fabricante do cabo deve ser associado à Qualifios (https://www.qualifio.org.br/); - Rolo com 100m; - Cor vermelho;
UF: Rolo 100,00 M | Marca: Conduspar | Modelo: FLEXPAR
Quantidade: 20 | Valor Unitário: R$ 240,25 | Valor Total: R$ 4.805,00
Item 15 - CABO PP 2 x 2,5mm² (335711)
Cabo com as seguintes características mínimas: - Condutor de fios de cobre nu, extraflexível; - Classe de tensão de 0,6/1kV; - Isolação em composto termofixo em borracha HEPR; - Cobertura em PVC; - Rolo de 100m.
UF: Rolo 100,00 M | Marca: Conduspar | Modelo: FLEXPAR
Quantidade: 30 | Valor Unitário: R$ 410,62 | Valor Total: R$ 12.318,60
Item 16 - CABO ELÉTRICO (320305)
Cabo PP 3 x 2,5mm² com as seguintes características mínimas: - Condutor de fios de cobre nu, têmpera mole; - Extraflexível de cobre; - Encordoamento classe 5; - Isolação em composto termofixo em borracha HEPR; - Cobertura composto termoplástico de PVC; - Temperatura máxima de 90º em serviço contínuo,130° em sobrecarga e 250° em curto-circuito; - Classe de tensão de 0,6/1kV; - Ser certificado compulsoriamente (obedecer rigorosamente as normas reguladoras do INMETRO); - O fabricante do cabo deve ser associado à Qualifios (https://www.qualifio.org.br/); - Rolo de 100m; - Referência: Cabo GSette Easy 0,6/1kV Prysmian ou de melhor qualidade.
UF: Rolo 100,00 M | Marca: Conduspar | Modelo: FLEXPAR
Quantidade: 30 | Valor Unitário: R$ 578,07 | Valor Total: R$ 17.342,10
Item 17 - CABO ELÉTRICO (338644)
Cabo PP 4 x 2,5mm² com as seguintes características mínimas: - Condutor de fios de cobre nu, têmpera mole; - Extraflexível de cobre;- Encordoamento classe 5; - Isolação em composto termofixo em borracha HEPR; - Cobertura composto termoplástico de PVC; - Temperatura máxima de 90º em serviço contínuo,130° em sobrecarga e 250° em curto-circuito; - Classe de tensão de 0,6/1kV; - Ser certificado compulsoriamente (obedecer rigorosamente as normas reguladoras do INMETRO); - O fabricante do cabo deve ser associado à Qualifios (https://www.qualifio.org.br/); - Rolo de 100m; - Referência: Cabo GSette Easy 0,6/1kV Prysmian ou de melhor qualidade.
UF: Rolo 100,00 M | Marca: Conduspar | Modelo: FLEXPAR
Quantidade: 10 | Valor Unitário: R$ 0,00 | Valor Total: R$ 0,00
Item 18 - CABO ELÉTRICO (269345)
Cabo PP 4 x 4,0mm² com as seguintes características mínimas: - Condutor de fios de cobre nu, têmpera mole; - Extraflexível de cobre; - Encordoamento classe 5; - Isolação em composto termofixo em borracha HEPR; - Cobertura composto termoplástico de PVC; - Temperatura máxima de 90º em serviço contínuo,130° em sobrecarga e 250° em curto-circuito; - Classe de tensão de 0,6/1kV; - Ser certificado compulsoriamente (obedecer rigorosamente as normas reguladoras do INMETRO); - O fabricante do cabo deve ser associado à Qualifios (https://www.qualifio.org.br/); - Rolo de 100m; - Referência: Cabo GSette Easy 0,6/1kV Prysmian ou de melhor Qualidade.
UF: Rolo 100,00 M | Marca: Conduspar | Modelo: FLEXPAR
Quantidade: 5 | Valor Unitário: R$ 1.157,60 | Valor Total: R$ 5.788,00
Item 19 - CABO ELÉTRICO (320304)
Cabo PP 3 x 6,0mm² com as seguintes características mínimas: - Condutor de fios de cobre nu, têmpera mole; - Extraflexível de cobre; - Encordoamento classe 5; - Isolação em composto termofixo em borracha HEPR; - Cobertura composto termoplástico de PVC; - Temperatura máxima de 90º em serviço contínuo,130° em sobrecarga e 250° em curto-circuito; - Classe de tensão de 0,6/1kV; - Ser certificado compulsoriamente (obedecer rigorosamente as normas reguladoras do INMETRO); - O fabricante do cabo deve ser associado à Qualifios (https://www.qualifio.org.br/); - Bobina; - Referência: Cabo GSette Easy 0,6/1kV Prysmian ou de melhor Qualidade.
UF: Metro | Marca: Conduspar | Modelo: Flexpar
Quantidade: 500 | Valor Unitário: R$ 12,78 | Valor Total: R$ 6.390,00
Item 20 - CABO ELÉTRICO (320300)
Cabo PP 4 x 6,0mm² com as seguintes características mínimas: - Condutor de fios de cobre nu, têmpera mole; - Extraflexível de cobre; - Encordoamento classe 5; - Isolação em composto termofixo em borracha HEPR; - Cobertura composto termoplástico de PVC; - Temperatura máxima de 90º em serviço contínuo,130° em sobrecarga e 250° em curto-circuito; - Classe de tensão de 0,6/1kV; - Ser certificado compulsoriamente (obedecer rigorosamente as normas reguladoras do INMETRO); - O fabricante do cabo deve ser associado à Qualifios (https://www.qualifio.org.br/); - Bobina; - Referência: Cabo GSette Easy 0,6/1kV Prysmian ou de melhor qualidade.
UF: Metro | Marca: Conduspar | Modelo: MFLEX HEPR
Quantidade: 500 | Valor Unitário: R$ 16,86 | Valor Total: R$ 8.430,00
Item 21 - CABO DE ÁUDIO (368128)
Cabo polarizado para áudio - Cabo de áudio isolado, composto termoplástico; - Utilizado em instalações de som ambiente e caixas acústicas; - Bitola de 2 x 1,5 mm2; - Isolação: composto termoplástico polivinílico (PVC) tipo cristal (transparente); - Com identificação (cor) da polarização; - Fabricado em cobre; - Rolos com 100 metros
UF: Metro | Marca: Megatron | Modelo: Megatron
Quantidade: 1500 | Valor Unitário: R$ 2,90 | Valor Total: R$ 4.350,00
Item 22 - ELETRODUTO (429347)
Eletroduto Galvanizado Eletrolítico/pré zincado Médio 3/4": - Barra com 3m de comprimento; - Com rosca nas duas pontas; - Para instalações elétricas internas; - Parede de 0,9mm e diâmetro externo entre 25,2 a 25,6mm; - Com luva e protetor de rosca; - Acabamento galvanizado eletrolítico ou pré-zincado; - Referência comercial: Elecon EC-EDE 22 ou de melhor qualidade.
UF: Barra 3,00 M | Marca: Perfil Lider | Modelo: Perfil Lider
Quantidade: 200 | Valor Unitário: R$ 32,40 | Valor Total: R$ 6.480,00
Item 23 - CAIXA CONDULETE (256676)
Caixa Condulete múltiplo 3/4" X sem tampa: - Condulete múltiplo tipo "X", com rosca BSP; - Acompanha 02 parafusos para instalação da tampa; - Produzida em alumínio, com acabamento sem pintura; - Tamamho 4"x2"; - Referência comercial: Tramontina 56200/072 ou de melhor qualidade.
UF: Unidade | Marca: Wetzel | Modelo: Wetzel
Quantidade: 300 | Valor Unitário: R$ 5,21 | Valor Total: R$ 1.563,00
Item 24 - CAIXA CONDULETE (256528)
Caixa Condulete múltiplo 3/4" L sem tampa: - Condulete múltiplo tipo "L", com rosca BSP; - Acompanha 02 parafusos para instalação da tampa; - Produzida em alumínio, com acabamento sem pintura; - Tamamho 4"x2"; - Referência comercial: Tramontina 56200/092 ou de melhor qualidade.
UF: Unidade | Marca: Wetzel | Modelo: Wetzel
Quantidade: 300 | Valor Unitário: R$ 5,21 | Valor Total: R$ 1.563,00
Item 25 - CONECTOR (311317)
Tampão para caixa condulete: - Tampão para caixa múltipla de 3/4"; - Em material polietileno; - Referência comercial: Tramontina 56114/052 ou de melhor qualidade.
UF: Unidade | Marca: Wetzel | Modelo: Wetzel
Quantidade: 500 | Valor Unitário: R$ 0,41 | Valor Total: R$ 205,00
Item 26 - CONECTOR (359872)
Unidut Múltiplo 3/4": - Conectores para caixa conduletes múltiplas; - Em alumínio, sem pintura; - Referência comercial: Tramontina 56251/052 ou de melhor qualidade. - CATMAT: 359872
UF: Unidade | Marca: Wetzel | Modelo: Wetzel
Quantidade: 400 | Valor Unitário: R$ 1,61 | Valor Total: R$ 644,00
Item 27 - CURVA (311312)
Conector curvo sem rosca 90º: - Em alumínio, acabamento sem pintura; - Acompanha parafusos e arruela; - Para ser utilizado com eletrodutos de 3/4"; - Referência comercial: Tramontina 56129/002 ou de melhor qualidade. - CATMAT: 311312
UF: Unidade | Marca: Tramontina | Modelo: Tramontina
Quantidade: 300 | Valor Unitário: R$ 8,85 | Valor Total: R$ 2.655,00
Item 28 - LUVA (316907)
Luva de Emenda sem rosca: - Em alumínio, acabamento sem pintura; - Sem rosca, com 2 parafusos de fixação; - Para ser utilizado com eletrodutos de 3/4"; - Referência comercial: Tramontina 56131/002 ou de melhor qualidade. - CATMAT: 316907
UF: Unidade | Marca: Wetzel | Modelo: Wetzel
Quantidade: 300 | Valor Unitário: R$ 2,25 | Valor Total: R$ 675,00
Item 29 - ABRAÇADEIRA (386606)
Abraçadeira de fixação 3/4" - tipo copo: - Material: aço-carbono galvanizado com 1mm de espessura; - Acabamento galvanizado eletrolítico; - Para ser utilizada na fixação de eletroduto de 3/4"; - Acompanhada de parafusos para fixação do eletroduto; - Referência comercial: Moratori ref. 702 ou de melhor qualidade. - CATMAT: 38660
UF: Unidade | Marca: Wetzel | Modelo: Wetzel
Quantidade: 350 | Valor Unitário: R$ 2,25 | Valor Total: R$ 787,50
Item 30 - ARRUELA (237013)
Arruela: - Fabricado em liga de alumínio; - Bitola: 3/4"; - Rosca padrão BSP (tipo gás); - Para conexões de eletroduto rígidos; - Referência comercial: Tramontina 56135/003 ou de melhor qualidade. - CATMAT: 237013
UF: Unidade | Marca: Wetzel | Modelo: Wetzel
Quantidade: 500 | Valor Unitário: R$ 0,60 | Valor Total: R$ 300,00
Item 31 - BUCHA (236786)
Bucha: - Fabricado em liga de alumínio; - Bitola: 3/4"; - Rosca padrão BSP (tipo gás); - Para conexões de eletroduto rígidos; - Referência comercial: Tramontina 56134/003 ou de melhor qualidade. - CATMAT: 236786
UF: Unidade | Marca: Wetzel | Modelo: Wetzel
Quantidade: 500 | Valor Unitário: R$ 1,00 | Valor Total: R$ 500,00
Item 32 - TAMPA (411911)
Tampa para condulete 4"x2" - cega 3/4" - Em alumínio, cega; - Acabamento sem pintura; - Acompanhada de parafusos de fixação; - Para ser utilizada com caixas conduletes múltiplas; - Referência comercial: Tramontina 56117/006 ou de melhor Qualidade.
UF: Unidade | Marca: Wetzel | Modelo: Wetzel
Quantidade: 400 | Valor Unitário: R$ 2,12 | Valor Total: R$ 848,00
Item 33 - ELETRODUTO (325285)
Eletroduto Galvanizado Eletrolítico/pré zincado Médio 1": - Barra com 3m de comprimento; - Com rosca - Para instalações elétricas internas; - Parede de 0,9mm, diâmetro externo entre 31,5 a 31,9 mm; - Com luva e protetor de rosca; - Tipo galvanizado eletrolítico ou pré-zincado; - Referência comercial: Elecon EC-EDE 23 ou de melhor qualidade. CATMAT: 325285
UF: Barra 3,00 M | Marca: Perfil Lider | Modelo: Perfil Lider
Quantidade: 100 | Valor Unitário: R$ 40,91 | Valor Total: R$ 4.091,00
Item 34 - CAIXA CONDULETE (256529)
Caixa Condulete múltiplo 1" X sem tampa: - Condulete múltiplo tipo "X", com rosca BSP; - Acompanha 02 parafusos para instalação da tampa; - Produzida em alumínio, com acabamento sem pintura; - Tamamho 4"x2"; - Referência comercial: Tramontina 56200/023 ou de melhor qualidade. CATMAT: 256529
UF: Unidade | Marca: Wetzel | Modelo: Wetzel
Quantidade: 100 | Valor Unitário: R$ 7,82 | Valor Total: R$ 782,00
Item 35 - CAIXA CONDULETE (260909)
Caixa Condulete múltiplo 1" L sem tampa: - Condulete múltiplo tipo "L", com rosca BSP; - Acompanha 02 parafusos para instalação da tampa; - Produzida em alumínio, com acabamento sem pintura; - Tamamho 4"x2"; - Referência comercial: Tramontina 56200/033 ou de melhor qualidade. CATMAT: 260909
UF: Unidade | Marca: Wetzel | Modelo: Wetzel
Quantidade: 100 | Valor Unitário: R$ 7,82 | Valor Total: R$ 782,00
Item 36 - CONECTOR (453674)
Tampão para caixa condulete: - Tampão para caixa múltipla de 1"; - Em material polietileno; - Referência comercial: Tramontina 56114/053 ou de melhor qualidade. CATMAT: 453674
UF: Unidade | Marca: Wetzel | Modelo: Wetzel
Quantidade: 300 | Valor Unitário: R$ 0,44 | Valor Total: R$ 132,00
Item 37 - CONECTOR (359876)
Conector (unidut múltiplo) 1": - Conectores para caixa conduletes múltiplas; - Em alumínio, sem pintura; - Referência comercial: Tramontina 56251/053 ou de melhor qualidade. CATMAT: 359876
UF: Unidade | Marca: Wetzel | Modelo: Wetzel
Quantidade: 200 | Valor Unitário: R$ 2,82 | Valor Total: R$ 564,00
Item 38 - CURVA (397148)
Conector curvo sem rosca 90º: - Em alumínio, acabamento sem pintura; - Acompanha parafusos e arruela; - Para ser utilizado com eletrodutos de 1"; - Referência comercial: Tramontina 56129/003 ou de melhor qualidade. - CATMAT: 397148
UF: Unidade | Marca: Tramontina | Modelo: Tramontina
Quantidade: 50 | Valor Unitário: R$ 10,31 | Valor Total: R$ 515,50
Item 39 - LUVA (316908)
Luva de Emenda sem rosca: - Em alumínio, acabamento sem pintura; - Para ser utilizado com eletrodutos de 1"; - Sem rosca, com 2 parafusos de fixação; - Referência comercial: Tramontina 56131/003 ou de melhor qualidade. CATMAT: 316908
UF: Unidade | Marca: Wetzel | Modelo: Wetzel
Quantidade: 100 | Valor Unitário: R$ 2,66 | Valor Total: R$ 266,00
Item 40 - ABRAÇADEIRA (304268)
Abraçadeira de fixação 1" - tipo copo: - Material: aço-carbono galvanizado com 1mm de espessura; - Acabamento galvanizado eletrolítico; - Para ser utilizada na fixação de eletroduto de 3/4"; - Acompanhada de parafusos e todas as partes necessárias ao conjunto; - Referência comercial: Moratori ref. 703 ou de melhor qualidade. CATMAT: 304268
UF: Unidade | Marca: Moratori | Modelo: Moratori
Quantidade: 200 | Valor Unitário: R$ 2,02 | Valor Total: R$ 404,00
Item 41 - ARRUELA (237015)
Arruela: - Fabricado em liga de alumínio; - Bitola: 1"; - Rosca padrão BSP (tipo gás); - Para conexões de eletroduto rígidos; - Referência comercial: Tramontina 56135/004 ou de melhor qualidade. CATMAT: 237015
UF: Unidade | Marca: Wetzel | Modelo: Wetzel
Quantidade: 400 | Valor Unitário: R$ 0,92 | Valor Total: R$ 368,00
Item 42 - BUCHA (245200)
Bucha: - Fabricado em liga de alumínio; - Bitola: 1"; - Rosca padrão BSP (tipo gás); - Para conexões de eletroduto rígidos; - Referência comercial: Tramontina 56134/004 ou de melhor qualidade. CATMAT: 245200
UF: Unidade | Marca: Wetzel | Modelo: Wetzel
Quantidade: 400 | Valor Unitário: R$ 1,22 | Valor Total: R$ 488,00
Item 43 - TAMPA (353851)
Tampa para condulete 4"x2" - cega 1" - Em alumínio, cega; - Acabamento sem pintura; - Acompanhada de parafusos de fixação; - Para ser utilizada com caixas conduletes múltiplas; - Referência comercial: Tramontina 56117/007 ou de melhor qualidade. - CATMAT: 353851
UF: Unidade | Marca: Wetzel | Modelo: Wetzel
Quantidade: 200 | Valor Unitário: R$ 2,72 | Valor Total: R$ 544,00
Item 44 - SUPORTE (335552)
Suporte para placa 4"x2": - Material termoplástico; - Para 3 postos horizontais; - Referência: Pial Legrand - Linha Pialplus 612122 ou de melhor qualidade. CATMAT: 335552
UF: Unidade | Marca: Pialplus | Modelo: Pialplus
Quantidade: 200 | Valor Unitário: R$ 1,68 | Valor Total: R$ 336,00
Item 45 - PLACA (426917)
Placa 4"x2" branco - Cego: - Material plástico; - Cor Branco; - Acabamento Fosco; - Utilizado conjuntamente com o suporte 4"x"2; - Referência: Pial Legrand - Linha Pialplus 618500 ou de melhor qualidade. CATMAT: 426917
UF: Unidade | Marca: Pialplus | Modelo: Pialplus
Quantidade: 30 | Valor Unitário: R$ 5,54 | Valor Total: R$ 166,20
Item 46 - PLACA (416467)
Placa 4"x2" branco - 01 módulo: - Material plástico; - Cor Branco; - Acabamento Fosco; - Horizontal - Para 01 módulo; - Utilizado conjuntamente com o suporte 4"x"2; - Referência: Pial Legrand - Linha Pialplus 618505 ou de melhor qualidade. CATMAT: 416467
UF: Unidade | Marca: Pialplus | Modelo: Pialplus
Quantidade: 100 | Valor Unitário: R$ 7,00 | Valor Total: R$ 700,00
Item 47 - PLACA (416469)
Placa 4"x2" branco - 02 módulo: - Material plástico; - Cor Branco; - Acabamento Fosco; - Horizontal - Para 02 módulo; - Utilizado conjuntamente com o suporte 4"x"2; - Referência: Pial Legrand - Linha Pialplus 618506 ou de melhor qualidade. - CATMAT: 416469
UF: Unidade | Marca: Pialplus | Modelo: Pialplus
Quantidade: 100 | Valor Unitário: R$ 6,00 | Valor Total: R$ 600,00
Item 48 - PLACA (335703)
Placa 4"x2" branco - 03 módulo: - Material plástico; - Cor Branco; - Acabamento Fosco; - Horizontal - Para 03 módulo; - Utilizado conjuntamente com o suporte 4"x"2; - Referência: Pial Legrand - Linha Pialplus 618503 ou de melhor qualidade. CATMAT: 335703
UF: Unidade | Marca: Pialplus | Modelo: Pialplus
Quantidade: 100 | Valor Unitário: R$ 6,80 | Valor Total: R$ 680,00
Item 49 - TOMADA (408712)
Módulo Tomada - Branco: - 2PT+T - novo padrão brasileiro; - Material plástico anti chama; - Capacidade: 10A, 250V; - Cor Branco; - Bornes a parafuso; - Utilizado conjuntamente com o suporte e placa 4"x2"; - Referência: Pial Legrand - Linha Pialplus 615040 ou de melhor qualidade. CATMAT: 408712
UF: Unidade | Marca: Pialplus | Modelo: Pialplus
Quantidade: 100 | Valor Unitário: R$ 26,00 | Valor Total: R$ 2.600,00
Item 50 - TOMADA (440982)
Módulo Tomada - Vermelho: - 2PT+T - novo padrão brasileiro; - Material plástico anti chama; - Capacidade: 10A, 250V; - Cor Vermelho;- Bornes com conexão automática; - Utilizado conjuntamente com o suporte e placa 4"x2"; - Referência: Pial Legrand - Linha Pialplus 615039 ou de melhor qualidade. CATMAT: 440982
UF: Unidade | Marca: Pialplus | Modelo: Pialplus
Quantidade: 100 | Valor Unitário: R$ 20,00 | Valor Total: R$ 2.000,00
Item 51 - TOMADA (440981)
Módulo Tomada - Branco: - 2PT+T - novo padrão brasileiro; - Material plástico anti chama; - Capacidade: 20A, 250V; - Cor Branco; - Bornes a parafuso; - Utilizado conjuntamente com o suporte e placa 4"x2"; - Referência: Pial Legrand - Linha Pialplus 615060 ou de melhor qualidade. CATMAT: 440981
UF: Unidade | Marca: Pialplus | Modelo: Pialplus
Quantidade: 25 | Valor Unitário: R$ 24,00 | Valor Total: R$ 600,00
Item 52 - TOMADA (408713)
Módulo Tomada - Vermelho: - 2PT+T - novo padrão brasileiro; - Material plástico anti chama; - Capacidade: 20A, 250V; - Cor Vermelho; - Bornes a parafuso; - Utilizado conjuntamente com o suporte e placa 4"x2"; - Referência: Pial Legrand - Linha Pialplus 615079 ou de melhor qualidade. CATMAT: 408713
UF: Unidade | Marca: Pialplus | Modelo: Pialplus
Quantidade: 25 | Valor Unitário: R$ 21,50 | Valor Total: R$ 537,50
Item 53 - TOMADA (335482)
Módulo cego - 01 módulo: - Módulo cego, tamanho 01 módulo; - Cor Branco; - Utilizado conjuntamente com o suporte e placa 4"x2"; - Referência: Pial Legrand - Linha Pialplus 611047 ou de melhor qualidade. CATMAT: 335482
UF: Unidade | Marca: Pialplus | Modelo: Pialplus
Quantidade: 50 | Valor Unitário: R$ 5,94 | Valor Total: R$ 297,00
Item 54 - INTERRUPTOR (253345)
Módulo Interruptor paralelo: - Interruptor paralelo, 01 tecla; - Capacidade: 10A, 250V; - Cor branco; - Bornes com conexão automática; - Utilizado conjuntamente com o suporte e placa 4"x2"; - Referência: Pial Legrand - Linha PialPlus 611001 ou de melhor qualidade. CATMAT: 253345
UF: Unidade | Marca: Pialplus | Modelo: Pialplus
Quantidade: 100 | Valor Unitário: R$ 22,00 | Valor Total: R$ 2.200,00
Item 55 - TOMADA (315145)
Tomada de painel quadrada: - Tomada 2P+T com rabicho, novo padrão brasileiro; - Rabicho de 15cm e 1,5mm2; - Cor preta; - Capacidade 10A - 250V; - Formato: para encaixe em chapa retangular de tamanho 27mm x 24mm; - Atende a Norma NBR 14136; - Referência: WEG, Código 13310141 ou de melhor qualidade. CATMAT (SIASG): 315145
UF: Unidade | Marca: Weg | Modelo: Weg
Quantidade: 2000 | Valor Unitário: R$ 15,00 | Valor Total: R$ 30.000,00
Item 56 - TOMADA (440982)
Tomada de painel quadrada. - Tomada 2P+T com rabicho, novo padrão brasileiro; - Rabicho de 15cm e 1,5mm2; - Cor vermelha; - Capacidade 10A - 250V; - Formato: para encaixe em chapa retangular de tamanho 27mm x 24mm; - Atende a Norma NBR 14136; - Referência: WEG, Código 13310140 ou de melhor qualidade. CATMAT (SIASG): 440982
UF: Unidade | Marca: Weg | Modelo: Weg
Quantidade: 500 | Valor Unitário: R$ 15,50 | Valor Total: R$ 7.750,00
Item 57 - FITA (226938)
Fita isolante: - Cor preta, superflexível, adesão permanente; - Espessura: 0,18 mm ou mais grossa; - Para uso profissional; - Largura: 19 mm; - Unidade de fornecimento: rolo de 20 (vinte) metros. - Para isolação de circuitos elétricos até 750 Vac; - Embalagem tipo unitária em caixa plástica redonda com tampa para melhor conservação do produto; - Flamabilidade: autoextinguível; - Alongamento: 200% (mínimo); - Classe de temperatura: 90 °C; - Conformidade com a norma ABNT NBR NM 60454; - Validade restante mínima, na entrega, de 12 meses; - Referência: 3M Scotch 33+; Prysmian P-44 SUPER ou de melhor qualidade. CATMAT (SIASG): 226938
UF: Unidade | Marca: Prysmian | Modelo: P44
Quantidade: 200 | Valor Unitário: R$ 16,67 | Valor Total: R$ 3.334,00
Item 58 - CONECTOR (474275)
Conector elétrico derivação - emenda: - Fabricado em material antichama; - Cor azul; - Cabos de 1,5 a 2,5mm2; - Referência comercial: TAP LINK 1,5-2,5mm azul ou de melhor qualidade. - CATMAT (SIASG): 474275
UF: Unidade | Marca: Decorlux | Modelo: Decorlux
Quantidade: 10000 | Valor Unitário: R$ 0,76 | Valor Total: R$ 7.600,00
Item 59 - COPEX (436241)
Eletroduto metálico flexível revestido: - Cor preto; - Fabricado em fita de aço doce galvanizada mono-grampeado; - Revestido externamente em cloreto de polivinila flexível (PVC); - Extremamente flexível; - Unidade: metro; - Diâmetro: 1"; - Referência comercial: Copex Metálico Flexível Revestido - AbaFlex ou de melhor qualidade. CATMAT (SIASG): 436241
UF: Metro | Marca: Tecno-flex | Modelo: Tecnoflex
Quantidade: 1000 | Valor Unitário: R$ 13,90 | Valor Total: R$ 13.900,00
Item 60 - CONECTOR (406335)
Conector macho fixo: - Fabricado em latão fundido; - Para se usado com o eletroduto metálico flexível revestido; - Diâmetro: 1"; Referência comercial: Aba-Flex ou de melhor qualidade. - CATMAT (SIASG): 406335
UF: Unidade | Marca: Tecnoflex | Modelo: Tecnoflex
Quantidade: 100 | Valor Unitário: R$ 12,39 | Valor Total: R$ 1.239,00
Item 61 - COPEX (337815)
Eletroduto metálico flexível revestido: - Cor preto; - Fabricado em fita de aço doce galvanizada mono-grampeado; - Revestido externamente em cloreto de polivinila flexível (PVC); - Extremamente flexível; - Unidade: metro; - Diâmetro: 3/4"; - Referência comercial: Copex Metálico Flexível Revestido - AbaFlex ou de melhor qualidade. CATMAT (SIASG): 337815
UF: Metro | Marca: Tecno flex | Modelo: Tecno flex
Quantidade: 1000 | Valor Unitário: R$ 17,17 | Valor Total: R$ 17.170,00
Item 62 - CONECTOR (483207)
Conector macho fixo: - Fabricado em latão fundido; - Para se usado com o eletroduto metálico flexível revestido; - Diâmetro: 3/4"; Referência comercial: Aba-Flex ou de melhor qualidade. CATMAT (SIASG): 483207
UF: Unidade | Marca: Tecno Flex | Modelo: Tecnoflex
Quantidade: 100 | Valor Unitário: R$ 15,51 | Valor Total: R$ 1.551,00
Item 63 - BOTÃO DE COMANDO (322082)
Botão de Comando Duplo: - Botão comando duplo, sem indicação de iluminação; - Contatos: 1NF + 1 NA - Sem iluminação; - Tipo pulsador duplo; - Cor vermelha(desliga); - Cor verde (liga); - Diâmetro Furos fixação 22mm; - Grau proteção IP65; - Referência: P20APL-1C (Metaltex) ou de melhor qualidade. CATMAT (SIASG): 322082
UF: Unidade | Marca: Metaltex | Modelo: Metaltex
Quantidade: 50 | Valor Unitário: R$ 49,24 | Valor Total: R$ 2.462,00
Item 64 - SINALEIRO (412601)
Sinaleiro monobloco: - Sinaleira LED integrado; - Tipo sinaleiro monobloco; - Cor: verde; - Formato redondo; - Invólucro termoplastico de 22mm; -Tensão nominal 220V; - Sinalização LED integrado com lente lisa; - Referência: CEWSM2D23 (WEG) ou de melhor qualidade. CATMAT (SIASG): 412601
UF: Unidade | Marca: Metaltex | Modelo: Tetaltex
Quantidade: 50 | Valor Unitário: R$ 24,80 | Valor Total: R$ 1.240,00
Item 65 - ELETRODUTO (394405)
Eletroduto 3/4 de PVC Antichamas: - Tipo de conexão: Roscável - Comprimento: 3m; - Cor: Preto; - Antichama; - Conforme Norma NBR 15465; - Referência: Eletroduto Roscável (Tigre) ou de melhor qualidade. CATMAT (SIASG): 394405
UF: Unidade | Marca: Inpol | Modelo: Inpol
Quantidade: 200 | Valor Unitário: R$ 24,90 | Valor Total: R$ 4.980,00
Item 66 - ELETRODUTO (458349)
Curva de 90º Eletroduto 3/4 de PVC Antichamas: - Tipo de conexão: Roscável - Angulo: 90º; - Cor: Preto; - Antichama; - Conforme Norma NBR 15465; - Referência: Eletroduto Roscável (Tigre) ou de melhor qualidade. CATMAT (SIASG): 458349
UF: Unidade | Marca: Inpol | Modelo: Inpol
Quantidade: 120 | Valor Unitário: R$ 5,20 | Valor Total: R$ 624,00
Item 67 - ELETRODUTO (316901)
Luva Eletroduto 3/4 de PVC Antichamas: - Tipo de conexão: Roscável; - Cor: Preto; - Antichama; - Conforme Norma NBR 15465; - Referência: Luva Eletroduto Roscável (Tigre) ou de melhor qualidade. CATMAT (SIASG): 316901
UF: Unidade | Marca: Inpol | Modelo: Inpol
Quantidade: 240 | Valor Unitário: R$ 3,90 | Valor Total: R$ 936,00
Item 68 - CAIXA DE PASSAGEM (607912)
Caixa de Passagem: - Material Termoplástico; - IP 65 ou superior; - 100x100x50mm; - Conforme Norma NBR IEC60670-1; - Referência: Brum ou Kraus Muller ou de melhor qualidade. CATMAT (SIASG): 607912
UF: Unidade | Marca: Wetzel | Modelo: Wetzel
Quantidade: 60 | Valor Unitário: R$ 38,00 | Valor Total: R$ 2.280,00
Item 112 - DISJUNTOR (376214)
Disjuntor termomagnético, bipolar, 16A; - Corrente de interrupção nominal 16A, curva B; - Capacidade de corte em serviço (ICs): 3kA - Norma de referência NBR NM IEC 60898; - Tensão nominal de operação: 230V;- Para montagem em trilhos DIN; - Frequência: 50/60Hz; - Referência: Schneider Eletric, EZ9F13216 ou de melhor qualidade. - CATMAT (SIASG): 376214
UF: Unidade | Marca: Weg | Modelo: Weg
Quantidade: 100 | Valor Unitário: R$ 29,00 | Valor Total: R$ 2.900,00
Item 113 - DISJUNTOR (452700)
Disjuntor termomagnético, bipolar, 25A; - Corrente de interrupção nominal 25A, curva B; - Capacidade de corte em serviço (ICs): 3kA - Norma de referência NBR NM IEC 60898; - Tensão nominal de operação: 230V; - Para montagem em trilhos DIN; - Frequência: 50/60Hz; - Referência: Schneider Eletric, EZ9F13225 ou de melhor qualidade. - CATMAT (SIASG): 452700
UF: Unidade | Marca: Weg | Modelo: Weg
Quantidade: 100 | Valor Unitário: R$ 29,00 | Valor Total: R$ 2.900,00
Item 114 - DISJUNTOR (395369)
Disjuntor termomagnético, bipolar, 40A; - Corrente de interrupção nominal 40A, curva B; - Capacidade de corte em serviço (ICs): 3kA - Norma de referência NBR NM IEC 60898; - Tensão nominal de operação: 230V; - Para montagem em trilhos DIN; - Frequência: 50/60Hz; - Referência: Schneider Eletric, EZ9F13216 ou de melhor qualidade. - CATMAT (SIASG): 395369
UF: Unidade | Marca: Weg | Modelo: Weg
Quantidade: 100 | Valor Unitário: R$ 32,80 | Valor Total: R$ 3.280,00
Item 115 - DISJUNTOR (395464)
Disjuntor termomagnético, tripolar, 20A; - Corrente de interrupção nominal 20A, curva B; - Capacidade de corte em serviço (ICs): 3kA - Norma de referência NBR NM IEC 60898; - Tensão nominal de operação: 230V; - Para montagem em trilhos DIN; - Frequência: 50/60Hz; - Referência: Schneider Eletric, EZ9F13320 ou de melhor qualidade. - CATMAT (SIASG): 395464
UF: Unidade | Marca: Weg | Modelo: Weg
Quantidade: 100 | Valor Unitário: R$ 38,40 | Valor Total: R$ 3.840,00
Item 116 - DISJUNTOR (424720)
Disjuntor termomagnético, tripolar, 16A; - Corrente de interrupção nominal 16A, curva C; - Capacidade de corte em serviço (ICs): 3kA; - Norma de referência NBR NM IEC 60898; - Tensão nominal de operação 400V; - Para montagem em trilhos DIN; - Frequência: 50/60Hz; - Referência: EZ9F33316 (Schneider) ou de melhor qualidade. - CATMAT (SIASG): 424720 Disjuntor termomagnético, monopolar, 2A; - Corrente de interrupção nominal 2A, curva C; - Capacidade de corte em serviço (ICs): 3kA; - Norma de referência NBR NM IEC 60898; - Tensão nominal 127/230V; - Para montagem em trilhos DIN; - Frequência: 50/60Hz; - Referência: EZ9F33102 (Schneider) ou de melhor qualidade. - CATMAT (SIASG): 337086
UF: Unidade | Marca: Weg | Modelo: Weg
Quantidade: 30 | Valor Unitário: R$ 39,85 | Valor Total: R$ 1.195,50
Item 117 - DISJUNTOR (337086)
Disjuntor termomagnético, monopolar, 2A; - Corrente de interrupção nominal 2A, curva C; - Capacidade de corte em serviço (ICs): 3kA; - Norma de referência NBR NM IEC 60898; - Tensão nominal 127/230V; - Para montagem em trilhos DIN; - Frequência: 50/60Hz; - Referência: EZ9F33102 (Schneider) ou de melhor qualidade. - CATMAT (SIASG): 337086
UF: Unidade | Marca: Weg | Modelo: Weg
Quantidade: 30 | Valor Unitário: R$ 25,90 | Valor Total: R$ 777,00
Item 118 - DISJUNTOR-MOTOR (432730)
Disjuntor Motor 10-16A; - Aplicação: Motores Trifásicos - Corrente de ajuste(A): entre 10-16A; - Número pólos: 3; - Classe de Disparo: 10 - Referência: Sirius 3RV20 (Siemens), MWL18 (Weg) ou GV2ME01 (Schneider) ou de melhor qualidade. CATMAT (SIASG): 432730
UF: Unidade | Marca: Schneider Eletric | Modelo: Schneider Eletric
Quantidade: 11 | Valor Unitário: R$ 210,00 | Valor Total: R$ 2.310,00
Item 119 - DISJUNTOR-MOTOR (426952)
Disjuntor Motor 4-6,3A; - Capacidade de regulagem de corrente: 4-6,3A; - Capacidade de corte em serviço (ICs): 50kA - Norma de referência NBR IEC 60947-2; - Tensão nominal de operação: 230V; - Para montagem em trilhos DIN; - Frequência: 50/60Hz; - Referência: GV2ME10 (Schneider) ou de melhor qualidade. - CATMAT (SIASG): 426952
UF: Unidade | Marca: Schneider Eletric | Modelo: Schneider Eletric
Quantidade: 19 | Valor Unitário: R$ 145,00 | Valor Total: R$ 2.755,00
Item 120 - CONTATOR (460181)
Contator de Potência - Número de Pólos: 03; - Contatos: mínimo de 3NA; - Tensão de comando 220 V 60 Hz; - Corrente nominal 16A; - Referência: CWCO161030 (Weg) ou de melhor qualidade. CATMAT (SIASG): 460181
UF: Unidade | Marca: Schneider Eletric | Modelo: Schneider Eletric
Quantidade: 30 | Valor Unitário: R$ 135,00 | Valor Total: R$ 4.050,00
Item 121 - CONTATOR (426833)
Contator Auxiliar - Contator auxiliar; - Contatos: 2NA + 2NF; - Tensão de comando 220 V 60 Hz; - Limite máximo de frequência 400 Hz; - Corrente nominal 6A; - Referência: CAW04-22-00V25 (Weg) ou de melhor qualidade. CATMAT (SIASG): 426833
UF: Unidade | Marca: Schneider Eletric | Modelo: Schneider Eletric
Quantidade: 30 | Valor Unitário: R$ 69,00 | Valor Total: R$ 2.070,00
Item 122 - ACESSÓRIO HIDROSSANITÁRIO (339220)
Disjuntor Termomagnético, tripolar, 400A - Modelo: Caixa Moldada; - Número de polos: 3; - Tensão Máxima de operação: 690 Vca; - Frequência nominal: 60 Hz; - Corrente nominal: 400 A; - Icu: 50 KA para tensão de 380; - Ics 100% do Icu; - Encaixe na base plug-in modelo: LV432516 - Referência: NSX-400N C40N32D400 (Schneider) ou de melhor qualidade. CATMAT (SIASG): 339220
UF: Unidade | Marca: Schneider Eletric | Modelo: Schneider Eletric
Quantidade: 1 | Valor Unitário: R$ 10.065,00 | Valor Total: R$ 10.065,00
Item 123 - ACESSÓRIO HIDROSSANITÁRIO (369212)
Disjuntor Termomagnético, tripolar, 630A - Modelo: Caixa Moldada; - Micrologic 2.3 ou superior; - Número de polos: 3; - Tensão nominal de operação: 690 Vca; - Frequência nominal: 60 Hz; - Corrente nominal: 630 A; - Icu: 70 KA para tensão de 380; - Ics 100% do Icu; - Encaixe na base plug-in modelo: LV432516; - Referência: NSX-630H C63H32D630 (Schneider) ou de melhor qualidade. CATMAT (SIASG): 369212
UF: Unidade | Marca: Schneider Eletric | Modelo: Schneider Eletric
Quantidade: 1 | Valor Unitário: R$ 19.000,00 | Valor Total: R$ 19.000,00
Item 124 - ACESSÓRIO HIDROSSANITÁRIO (369212)
Disjuntor Termomagnético, tripolar, 630A - Modelo: Caixa Moldada; - Micrologic 2.3 ou superior; - Número de polos: 3; - Tensão máxima de operação: 690 Vca; - Frequência nominal: 60 Hz; - Corrente nominal: 630 A; - Icu: 50 KA para tensão de 380; - Ics 100% do Icu; - Encaixe na base plug-in modelo: LV432516; - Referência: NSX-630N C63N32D630 (Schneider) ou de melhor qualidade. CATMAT (SIASG): 369212
UF: Unidade | Marca: Schneider Eletric | Modelo: Schneider Eletric
Quantidade: 1 | Valor Unitário: R$ 20.000,00 | Valor Total: R$ 20.000,00