## 4. Especificação
item_num | catalogo | descricao_tr | descricao_detalhada
1 | 458218 | Ar-Condicionado 12.000 Btu (Instalação Inclusa) | Aparelho Ar Condicionado Capacidade Refrigeração: 12.000 BTU Modelo: Fancolete Hidrônico Características Adicionais 1: Controle Remoto S/Fio, Inverter, Tipo: Split Hi Wall / Tensão: 220, (instalação inclusa)
2 | 458218 | Ar-Condicionado 12.000 Btu (Instalação Inclusa) (Cota Reservada ME-EPP) | Aparelho Ar Condicionado Capacidade Refrigeração: 12.000 BTU Modelo: Fancolete Hidrônico Características Adicionais 1: Controle Remoto S/Fio, Inverter, Tipo: Split Hi Wall / Tensão: 220, (instalação inclusa)
3 | 458191 | Ar-Condicionado 18.000 Btu (Instalação Inclusa) | Aparelho Ar Condicionado Capacidade Refrigeração: 18.000 BTU Características Adicionais 1: Controle Remoto S/Fio, Inverter Tipo: Split Hi Wall / Tensão: 220 (instalação inclusa)
4 | 458191 | Ar-Condicionado 18.000 Btu (Instalação Inclusa) (Cota Reservada ME-EPP) | Aparelho Ar Condicionado Capacidade Refrigeração: 18.000 BTU Características Adicionais 1: Controle Remoto S/Fio, Inverter Tipo: Split Hi Wall / Tensão: 220 (instalação inclusa)
5 | 603721 | Ar-Condicionado 36.000 Btu (Instalação Inclusa) | Aparelho Ar Condicionado Capacidade Refrigeração: 36.000 BTU/H, Vazão Ar: 1.200 M3/H / Tensão: 220 V / Frequência: 60 HZ Tipo: Split / Características Adicionais 1: Bomba De Dreno (instalação inclusa)
6 | 603721 | Ar-Condicionado 36.000 Btu (Instalação Inclusa) (Cota Reservada ME-EPP) | Aparelho Ar Condicionado Capacidade Refrigeração: 36.000 BTU/H, Vazão Ar: 1.200 M3/H / Tensão: 220 V / Frequência: 60 HZ Tipo: Split / Características Adicionais 1: Bomba De Dreno (instalação inclusa)
7 | 470880 | Ar-Condicionado 48.000 Btu (Instalação Inclusa) | Aparelho Ar Condicionado Capacidade Refrigeração: 48.000 BTU Tensão: 380 V / Frequência: 60 HZ / Tipo: Split Características Adicionais: Controle Remoto/Ciclo Reverso (Quente/Frio) (instalação inclusa)
8 | 470880 | Ar-Condicionado 48.000 Btu (Instalação Inclusa) (Cota Reservada ME-EPP) | Aparelho Ar Condicionado Capacidade Refrigeração: 48.000 BTU Tensão: 380 V / Frequência: 60 HZ / Tipo: Split Características Adicionais: Controle Remoto/Ciclo Reverso (Quente/Frio) (instalação inclusa)
9 | 480929 | Ar-Condicionado 60.000 Btu (Instalação Inclusa) | Aparelho Ar Condicionado Capacidade Refrigeração: 60.000 BTU/H Tensão: 220 V / Frequência: 60 HZ / Tipo: Split. Com controle Remoto (instalação inclusa)
10 | 480929 | Ar-Condicionado 60.000 Btu (Instalação Inclusa) (Cota Reservada ME-EPP) | Aparelho Ar Condicionado Capacidade Refrigeração: 60.000 BTU/H Tensão: 220 V / Frequência: 60 HZ / Tipo: Split. Com controle Remoto (instalação inclusa)
11 | 442496 | Chapa Bifeteira Com Pé | Chapa tipo Americana a Gás, com pé,18mm, fácil limpeza CGP150. Medidas aproximadas: Largura: 1500 mm Altura: 420 mm Profundidade: 800 mm Cavalete: Altura: 870 mm / Profundidade: 540mm
12 | 442496 | Chapa Bifeteira Com Pé (Cota Reservada ME-EPP) | Chapa tipo Americana a Gás, com pé,18mm, fácil limpeza CGP150. Medidas aproximadas: Largura: 1500 mm Altura: 420 mm Profundidade: 800 mm Cavalete: Altura: 870 mm / Profundidade: 540mm
13 | 255374 | Fogão Industrial 8 Bocas | Fogão Industrial 8 bocas - Alta Pressão; Registros em latão forjado. Tubo de distribuição de gás com tampão e bico de entrada de gás reversível / Grelhas de ferro fundido / Queimadores em ferro fundido / Bandeja coletora de resíduos em chapa de aço galvanizada / Pressão: Alta Pressão / Grelhas: 40x40 Cm Com 8 Pontas Metal: Inox / Forno: Tem / Banho Maria: Não Tem / Chapa: Não Tem / Paneleiro: Tem / Bocas: 8 / Queimador Duplo: Não Tem / Medidas: 2.20 X 1.20 X 0.80 / Medida Do Perfil: 10 Cm / Diâmetro Queimadores: 11 Cm / Distância Entre As Grelhas: 10 Cm Linha: Stand Extra Inox / Posição Na Cozinha: Centro Cor: Inox (Garantia mínima de 6 meses)
14 | 457010 | Forno Combinado Com 20 Gns | Forno Combinado Elétrico 20 Gns, com carro gaiola, Tecnologia Steam Power e Higienização Automática – 380v, trifásico. Dimensões Externas (LxPxA): 103 x 109 x 196cm Material: Aço Inox Escovado Capacidade: 20 x 1/1 GN x 65mm (não inclusas) Higienização: Automática / Voltagem: 220V Trifásico / Potência: 29.700 Watts Disjuntor: 100A / Tomada: 125A (3 pinos + terra) / Garantia: 12 meses A empresa vencedora deverá ter representante na área de Brasília.
15 | 457010 | Forno Combinado Com 20 Gns (Cota Reservada ME-EPP) | Forno Combinado Elétrico 20 Gns, com carro gaiola, Tecnologia Steam Power e Higienização Automática – 380v, trifásico. Dimensões Externas (LxPxA): 103 x 109 x 196cm Material: Aço Inox Escovado Capacidade: 20 x 1/1 GN x 65mm (não inclusas) Higienização: Automática / Voltagem: 220V Trifásico / Potência: 29.700 Watts Disjuntor: 100A / Tomada: 125A (3 pinos + terra) / Garantia: 12 meses A empresa vencedora deverá ter representante na área de Brasília.
16 | 457010 | Forno Combinado Com 10 Gns | Forno Combinado Elétrico 10 Gns, com carro gaiola Tecnologia Steam Power e Higienização Automática – 380v, trifásico. Capacidade: 10 GN’s 1/1 x 65mm (não acompanham o produto - vendidas separadamente) / Disponível na voltagem: TRIF. 220V / TRIF. 380V Altura: 1,05 cm / Largura: 0,76 cm / Comprimento: 1,05 cm / Peso: 173 kg
17 | 457010 | Forno Combinado Com 10 Gns (Cota Reservada ME-EPP) | Forno Combinado Elétrico 10 Gns, com carro gaiola Tecnologia Steam Power e Higienização Automática – 380v, trifásico. Capacidade: 10 GN’s 1/1 x 65mm (não acompanham o produto - vendidas separadamente) / Disponível na voltagem: TRIF. 220V / TRIF. 380V Altura: 1,05 cm / Largura: 0,76 cm / Comprimento: 1,05 cm / Peso: 173 kg
18 | 402447 | Caldeirão Industrial Autoclavado 500 L | Caldeirão Industrial a Gás, autogerador de Vapor, 500l Tampa tipo americana. Construído em aço inoxidável. Panela interna de cocção e revestimento externo em aço inoxidável. Com isolação térmica em lã de vidro. Dimensões: 1405x910 mm
19 | 402447 | Caldeirão Industrial Autoclavado 500 L (Cota Reservada ME-EPP) | Caldeirão Industrial a Gás, autogerador de Vapor, 500l Tampa tipo americana. Construído em aço inoxidável. Panela interna de cocção e revestimento externo em aço inoxidável. Com isolação térmica em lã de vidro. Dimensões: 1405x910 mm
20 | 283613 | Pass Through Quente | Estufa Elétrica para Cozinha (Pass Through Quente); Características: Revestimento Interno E Externo Em Aço Inox 430; Controlador Digital De Temperatura, Aquecimento Através De Resistências Blindadas Localizadas No Fundo Do Equipamento / Portas Sólidas E Com Travas / Rodízios Para Locomoção Com Travas / 12 Pares De Trilhos Para Armazenamento De Até 24 Cubas De 1/1Gn X 100Mm (2 Cubas Por Trilho) / Opcional Portas De Vidro Duplo Antiembaçante; Equipamento 220V Monofásico.
21 | 283613 | Pass Through Quente (Cota Reservada ME-EPP) | Estufa Elétrica para Cozinha (Pass Through Quente); Características: Revestimento Interno E Externo Em Aço Inox 430; Controlador Digital De Temperatura, Aquecimento Através De Resistências Blindadas Localizadas No Fundo Do Equipamento / Portas Sólidas E Com Travas / Rodízios Para Locomoção Com Travas / 12 Pares De Trilhos Para Armazenamento De Até 24 Cubas De 1/1Gn X 100Mm (2 Cubas Por Trilho) / Opcional Portas De Vidro Duplo Antiembaçante; Equipamento 220V Monofásico.
22 | 483276 | Pass Trough Refrigerado | Refrigerador de alimentos, 2 Portas Dimensões Externas (LxPxA): 71 x 80 x 205cm Material: Aço Inox 430 (interno e externo) / Capacidade: 24 cubas de 1/1GN x 100mm (não inclusas) / Refrigeração: Ar Forçado / Temperatura: +2ºC a +10ºC Voltagem: 220V
23 | 483276 | Pass Trough Refrigerado (Cota Reservada ME-EPP) | Refrigerador de alimentos, 2 Portas Dimensões Externas (LxPxA): 71 x 80 x 205cm Material: Aço Inox 430 (interno e externo) / Capacidade: 24 cubas de 1/1GN x 100mm (não inclusas) / Refrigeração: Ar Forçado / Temperatura: +2ºC a +10ºC Voltagem: 220V
24 | 481373 | Liquidificador Industrial 25 L | Liquidificador Industrial 25 l Basculante. Dimensões: 39x52,5x117,5cm Capacidade: 25 Litros Modelo: LB-25MB Alimentação: Elétrico Voltagem: 220V / Potência: 1,5 cv Consumo: 1,55 kw/h Velocidade: 3500 rpm
25 | 431283 | Liquidificador Industrial 15 L | Material: Copo em Aço Inox ¦ Cavalete em Aço Pintado Capacidade: 15 litros Potência: 1,5CV Rotação: 3500 Rpm Voltagem: 220V Frequência: 60Hz
26 | 473222 | Multiprocessador De Alimentos | Processador de Alimentos com 6 Discos, 220v. Especificações Técnicas / Potência do Motor: 1CV / Frequência: 60Hz / Tensão: 220V Altura: 775.00 mm / Largura: 710.00 mm Profundidade: 520.00 mm / Peso Líquido: 71.50 kg Peso Bruto: 99.00 kg / Diâmetro do Disco: 429 mm / Rotação do Disco: 510 rpm Produção: 400 kg/h / Diâmetro do Bocal Redondo: 161 mm (Referência: PA-14-N ou de qualidade equivalente)
27 | 465888 | Cortador De Legumes Aranha | Cortador E Picador De Legumes Palito Industrial Corpo: Alumínio fundido / Facas: Aço Inox Cabo: Alumínio fundido basculante: Alumínio fundido Bordas: Alumínio Pintura: Eletrostática. Dimensões AxLxP (montado): 112x36x44 cm Acompanha Tripé Com 75Cm De Altura, Deixando A Máquina Na Altura Ideal De Trabalho; Área de corte: 10x10 cm
28 | 258164 | Geladeira Industrial 4 Portas | Geladeira Industrial 4 Portas, 220v. Isolamento Térmico 100% Injetado Em Poliuretano De Alta Densidade; Revestimento Externo E Interno Em Aço Inox Brilhante; Sistema De Refrigeração: Ar-Forçado (Frost Free), Ecológico E Econômico; 3 Níveis De Prateleiras Aramadas, Reguláveis E Pintadas Em Epóxi Branco; Controlador Eletrônico Digital Com Indicador De Temperatura; Degelo Automático; Dimensões Externas (LxPxA): 128,5 x 64 x 200cm Capacidade: 1029 Litros / Prateleiras: 3
29 | 258164 | Geladeira Industrial 4 Portas (Cota Reservada ME-EPP) | Geladeira Industrial 4 Portas, 220v. Isolamento Térmico 100% Injetado Em Poliuretano De Alta Densidade; Revestimento Externo E Interno Em Aço Inox Brilhante; Sistema De Refrigeração: Ar-Forçado (Frost Free), Ecológico E Econômico; 3 Níveis De Prateleiras Aramadas, Reguláveis E Pintadas Em Epóxi Branco; Controlador Eletrônico Digital Com Indicador De Temperatura; Degelo Automático; Dimensões Externas (LxPxA): 128,5 x 64 x 200cm Capacidade: 1029 Litros / Prateleiras: 3
30 | 486585 | Refrigerador Duplex | Refrigerador Duplex Capacidade Refrigeração: 391 L Capacidade Congelador: 188 L / Tipo: Vertical Tipo Portas: Reversíveis / Sistema Degelo: Frost Free Cor: Inox / Tensão Alimentação: Bivolt V Características Adicionais: Prateleiras Reguláveis / Iluminação Led
31 | 445210 | Freezer Horizontal | Freezer Tipo: Horizontal / Capacidade: 510 L Quantidade Tampas: 2 UN Sistema Degelo: Manual Cor: Branca Temperatura Operação: (-16 À -20°) E (+1 À +7°) °C Tensão Alimentação: 220 V Características Adicionais: Dreno Frontal Com Tampa E Rodízios
32 | 445210 | Freezer Horizontal (Cota Reservada ME-EPP) | Freezer Tipo: Horizontal / Capacidade: 510 L Quantidade Tampas: 2 UN Sistema Degelo: Manual Cor: Branca Temperatura Operação: (-16 À -20°) E (+1 À +7°) °C Tensão Alimentação: 220 V Características Adicionais: Dreno Frontal Com Tampa E Rodízios
33 | 479243 | Forno Micro-Ondas | Forno Micro-ondas Material: Aço Inoxidável / Capacidade: 31 L / Potência: 1.400 W Voltagem: 220 V Características Adicionais: Timer, Prato Giratório, Auto Descongelamento
34 | 487318 | Máquina De Gelo | Máquina de gelo em cubas 100kg/dia, 220v. Capacidade do reservatório: 40kg ou maior Peso do gelo: aproximadamente 6g / Tipo de gelo: cubos / Material: aço inox Potência: 270w / Dimensão aproximada do produto ( l x p x a): 67 x 66 x 120cm Peso produto: 77kg (Referência SRM-105A ou de qualidade equivalente)
35 | 487318 | Máquina De Gelo (Cota Reservada ME-EPP) | Máquina de gelo em cubas 100kg/dia, 220v. Capacidade do reservatório: 40kg ou maior Peso do gelo: aproximadamente 6g / Tipo de gelo: cubos / Material: aço inox Potência: 270w / Dimensão aproximada do produto ( l x p x a): 67 x 66 x 120cm Peso produto: 77kg (Referência SRM-105A ou de qualidade equivalente)
36 | 445256 | Cortador De Frios | Fatiador de Frios, automático, 220v. Informações Técnicas: Referência: AXT-30i Chave seletora de energia 110V / 220V. Regulagem de corte de alta precisão / Bandeja porta frios com 40º de inclinação Protetor de faca de corte / Produção média de 40 fatias por minuto Potência do motor de 0,33 cv / Motorização refrigerada Dimensões (LxAxP): 55,5 x 59 x 57 cm / Peso: 30,5 kg
37 | 253635 | Moedor De Carne Industrial | Moedor de Carne com Alimentador automático, Trifásico, 220 V. Estrutura: Aço inox 304. A Capa Externa E A Bandeja São Produzidas Em Aço Inox Duplo Corte: Disco Pré-Cortador incluso Sensor de Segurança: Mecânico / Potência do motor:3Cv / Produção: 700 kg/h
38 | 442377 | Serra Fita Para Ossos | Serra fita - estrutura em aço inox 430 Sistema de segurança eletrônico que impede o contato com a lâmina de corte enquanto a máquina estiver em uso / Características Modelo: Comprimento da Lâmina: 2.820mm / Largura do Corte: 315mm Altura do Corte: 285mm / Voltagem: 220V / Potência: 2,0 CV (Referência SL-282 ou de qualidade equivalente)
39 | 442377 | Serra Fita Para Ossos (Cota Reservada ME-EPP) | Serra fita - estrutura em aço inox 430 Sistema de segurança eletrônico que impede o contato com a lâmina de corte enquanto a máquina estiver em uso / Características Modelo: Comprimento da Lâmina: 2.820mm / Largura do Corte: 315mm Altura do Corte: 285mm / Voltagem: 220V / Potência: 2,0 CV (Referência SL-282 ou de qualidade equivalente)
40 | 384273 | Balança Elétrica | Dados Técnicos: Capacidade de carga (Kg): 300kg Dimensões: 56 x 37 Divisão (g): 100g / Peso (Kg): 23 Referência Balmak: BKH – 300
41 | 330755 | Câmara De Fermentação De Pães | Câmara Climática, 1200 Pães, Inox - 220V Temperatura: +30° a +35°C / Aquecimento: Resistência Blindada Controle de Temperatura: Controlador eletrônico (termostato, timer, termômetro digital) / Gabinete com rodízios, para facilitar a locomoção do equipamento Vaporizador que ajuda a umidificar a massa evitando o seu ressecamento / Prateleiras reguláveis e ajustável na largura de 520 a 700mm / Revestimento interno em aço inox 430 / Revestimento externo frontal em aço inox 304 e laterais em Aço revestido Tipo Inox / Dimensões (LxAxP) 87,5 x 208,5 x 138,5 cm / Peso: 271 Kg (Referência: GCTP-1200 ou de qualidade equivalente)
42 | 330755 | Câmara De Fermentação De Pães (Cota Reservada ME-EPP) | Câmara Climática, 1200 Pães, Inox - 220V Temperatura: +30° a +35°C / Aquecimento: Resistência Blindada Controle de Temperatura: Controlador eletrônico (termostato, timer, termômetro digital) / Gabinete com rodízios, para facilitar a locomoção do equipamento Vaporizador que ajuda a umidificar a massa evitando o seu ressecamento / Prateleiras reguláveis e ajustável na largura de 520 a 700mm / Revestimento interno em aço inox 430 / Revestimento externo frontal em aço inox 304 e laterais em Aço revestido Tipo Inox / Dimensões (LxAxP) 87,5 x 208,5 x 138,5 cm / Peso: 271 Kg (Referência: GCTP-1200 ou de qualidade equivalente)
43 | 486185 | Transpalete Hidráulico | Paleteira hidráulica manual / Indicado para movimentação de cargas acondicionadas em paletes / Possui pintura eletrostática a pó, proporcionando maior durabilidade e resistência / Especificações: Capacidade de carga do carro hidráulico: 2 toneladas Elevação máxima: 200,0 mm / Largura útil dos garfos: 150,0 mm Comprimento útil do garfo: 1150,0 mm / Material da roda do carro hidráulico: Nylon / Dimensões da roda dianteira: 180 x 50 mm / Dimensões da roda traseira: 70 x 80 mm – simples / Material da estrutura: Aço carbono reforçado Altura do garfo: 53,0 mm / Altura total do carro hidráulico (cabo): 1186,0 mm / Altura mínima: 85,0 / Altura do solo até a base: 32,0 mm Comprimento total do carro hidráulico: 1520,0 mm / Largura: 680,0 mm; Largura mínima do corredor: 1720,0 mm / Raio de giro: 1265,0 mm
44 | 600067 | Termômetro Infravermelho | Termômetro Laser Digital Infravermelho Tipo Pistola. Para Medição De Temperatura Da Superfície De Alimentos, Interior De Fornos, Geladeiras E Freezers. Material: Plástico e LCD Medição: Celsius e Fahrenheit / Temperatura: - 50 a 380ºC Precisão: +1,5ºC a -1,5ºC / Alimentação: 2 pilhas AAA (inclusas)
45 | 298065 | Empilhadeira Semi-elétrica | Empilhadeira Elétrica Retrátil, tração manual e elevação por acionamento elétrico. Bateria inclusa. Dados Técnicos: Empilhadeira Elétrica Capacidade: 1.000 KG / Tipo Torre: Simples / Corrente Alimentação: Contínua / Tensão Alimentação: 12 V / Altura Elevação Garfo: 2.600 MM, Largura Total: 790 MM/ Comprimento Total: 1.900 MM / Largura Externa Garfo: 560 MM / Altura Máxima Torre Abaixada: 1.850 MM / Peso: 456 Kg
46 | 423374 | Cafeteira Industrial | Bojos Em Aço Inoxidável 304 – Material Apropriado Para Contato Com Alimentos E Bebidas; Capacidade de Café: 2 reservatórios de 20 Litros Reservatórios: Aço inox 304 / Voltagem: 220V / Potência: 6500W / Potência: 6,5Kw/h / Garantia: 6 meses Resistências Blindadas De Alta Performance Torneiras com identificação de "café" e "água" Termostato para controle de temperatura de 20ºc a 120ºc Visor de nível para o reservatório de água e os reservatórios de café Acompanha coador de pano Ideal para manter o café aquecido em banho maria pronto para servir Indicadas para refeitórios de indústrias ou locais com alto fluxo de pessoas / equipamento 220v monofásico.
47 | 423374 | Cafeteira Industrial (Cota Reservada ME-EPP) | Bojos Em Aço Inoxidável 304 – Material Apropriado Para Contato Com Alimentos E Bebidas; Capacidade de Café: 2 reservatórios de 20 Litros Reservatórios: Aço inox 304 / Voltagem: 220V / Potência: 6500W / Potência: 6,5Kw/h / Garantia: 6 meses Resistências Blindadas De Alta Performance Torneiras com identificação de "café" e "água" Termostato para controle de temperatura de 20ºc a 120ºc Visor de nível para o reservatório de água e os reservatórios de café Acompanha coador de pano Ideal para manter o café aquecido em banho maria pronto para servir Indicadas para refeitórios de indústrias ou locais com alto fluxo de pessoas / equipamento 220v monofásico.
48 | 430063 | Carrinho Telado Para Transporte De Alimentos | Carrinho caixa, todo telado, com meia porta, puxador e assoalho de chapa Cod.: GML 31 CHA A/D Carrinho caixa, todo telado, com meia porta, puxador tubular e assoalho de chapa. Capacidade para 500 Kg. Equipado com 4 rodízios de composto termoplástico com rolamento de esfera de 6”, sendo 2 fixos e 2 giratórios
49 | 474330 | Carrinho Inox Para Transporte De Alimentos | Carrinho Distribuição Material Bandeja: Chapa Aço Inoxidável Material Estrutura: Aço Inoxidável Tipo: Carro Cuba De 190 Litros Tipo Rodízio: Diâmetro De 5", 4 Sendo 2 C/ Trava P/ Estacionar Aplicação: transporte de carnes em açougues Comprimento: 904 MM, Largura: 650 MM, Altura: 800 MM Características adicionais: dreno com válvula de esfera para escoamento de líquidos
50 | 457010 | Forno Padaria Turbo 5 Estrelas | Forno Turbo a Gás 5 Esteiras Consumo elétrico 127 V / 220 V / 1,02 kW/h / 1,10 kW/h Consumo iluminação: 0,02 kW/h Potência elétrica 127V / 220V: 998W / 1078W / Disjuntor de proteção 127V / 220 V:10A bipolar curva B / 6A bipolar curva B Consumo de gás: 2,00 kg/h / Potência calorífica: 22.800 kcal/h / Pressão de gás: 2,8 kPa / Tensões: 127V ou 220V (não é bivolt) / Motor: 1/2 CV monofásico 127/220V 50/60 Hz / Peso: 150 kg (Referência: FTDG5 ou de qualidade equivalente)
51 | 457010 | Forno Padaria Turbo 5 Estrelas (Cota Reservada ME-EPP) | Forno Turbo a Gás 5 Esteiras Consumo elétrico 127 V / 220 V / 1,02 kW/h / 1,10 kW/h Consumo iluminação: 0,02 kW/h Potência elétrica 127V / 220V: 998W / 1078W / Disjuntor de proteção 127V / 220 V:10A bipolar curva B / 6A bipolar curva B Consumo de gás: 2,00 kg/h / Potência calorífica: 22.800 kcal/h / Pressão de gás: 2,8 kPa / Tensões: 127V ou 220V (não é bivolt) / Motor: 1/2 CV monofásico 127/220V 50/60 Hz / Peso: 150 kg (Referência: FTDG5 ou de qualidade equivalente)
52 | 451529 | Refresqueira Industrial 150 L | Refresqueira Industrial Material Estrutura: Aço Inoxidável Escovado Material Depósito: Aço Inoxidável Tipo: 1 Despósito Capacidade: 150 L Tensão: 220 V Aplicação: Serve Bebidas Frias Características Adicionais: Torneira Tipo Alavanca, Pingadeira, Dreno, Rodízio
53 | 451529 | Refresqueira Industrial 150 L (Cota Reservada ME-EPP) | Refresqueira Industrial Material Estrutura: Aço Inoxidável Escovado Material Depósito: Aço Inoxidável Tipo: 1 Despósito Capacidade: 150 L Tensão: 220 V Aplicação: Serve Bebidas Frias Características Adicionais: Torneira Tipo Alavanca, Pingadeira, Dreno, Rodízio
54 | 317762 | Sanduicheira Dupla Elétrica | Sanduicheira Dupla Material de Fabricação Gabinete em Aço Inox / Placas em alumínio fundido Medidas do produto: Profundidade: 50 cm / Largura: 79 cm / Altura: 30 cm Informações Técnicas: Capacidade Nominal: 18 sanduíches Potência(220v): 5000W / Potência(110v): 3300W / Corrente(220v): 22,7A / Corrente(110v): 25,9A / Peso Líquido: 23,4kg / Peso Bruto: 25,2kg / Consumo(220v): 2,5kw/h / Consumo(110v): 1,6kw/hh / GARANTIA: 6 meses
55 | 449988 | Lavadora Alta Pressão 1900 W | Tensão / Voltagem 220V / Potência elétrica1900 W / Pressão máxima2450 PSI / Vazão 360 L/h / Tipo de plugue: 3 pinos / Corrente elétrica / Amperagem: 10 A (220V) / Motor Indução / Tipo do bico: 1 Bico regulável (concentrado, leque e shampoo) e 1 Bico Turbo / Tamanho da mangueira: 5 m / Tipo da mangueira: Trama de aço / Comprimento cabo elétrico: 5 m / Tipo de sujeira: Moderada Incrustada / Garantia 01 ano / Peso bruto17 Kg / Peso líquido15,8 Kg / Tem Certificado Inmetro: Sim / Dimensões da caixa (C x L x A) 49 x 34,5 x 52 cm / Dimensões do produto (C x L x A)29 x 30 x 76 cm (Referência: FW006756 (220V) ou de qualidade equivalente ou superior)
56 | 483292 | Liquidificador Industrial 8 L | Liquidificador Industrial Material Copo: Aço Inoxidável / Material Base: Aço Inox Capacidade: 8 L / Potência Motor: 0,50 CV, Tensão Nominal: 110 Dimensões aproximadas do produto (cm) 75x33x32 cm Peso aproximado do produto (kg) 5.300 kg / Frequência: 50 / Rotação: 4500 rpm (Referência: LC8127V ou de qualidade equivalente ou superior)
57 | 451184 | Liquidificador Doméstico 2 L | Liquidificador Capacidade: 2 L Potência: 350 W Voltagem: 110 / 220 V Uso: Doméstico Características Adicionais: 3 Velocidades, Com Filtro E Batedor
58 | 255706 | Máquina De Lavar Louça Industrial | Lavadora de Louças Industrial. Capacidade mecânica: 250 gavetas por hora. Capacidade por gaveta: 18 pratos (~300 mm) ou 27 pratos (~190 mm) ou 36 pires (~120 mm) ou 09 bandejas (460 x 410 mm) ou 200 talheres ou 41 copos (67 mm) ou 36 copos (Ø70 mm) ou 49 xícaras de café (~60 mm) ou 25 xícaras de chá (~85 mm). Operações: pré lavagem, lavagem e enxágue, realizados através de braços superiores e inferiores. Sentido de operação: esquerda-direita ou direita-esquerda (reversível). Aquecimentos da solução de lavagem e da água de enxágue: elétricos. Temperatura da solução de lavagem: de 55° a 65° C. Tipo de lavadora: multicâmara, com deslocamento das gavetas por esteira. Necessita o uso de mesas de apoio auxiliares específicas. Espaço útil de lavagem em mm (L x H): 500 x 430. Dimensões em mm (L x P x H): 1.650 x 930 x 1.380, sem as mesas auxiliares. Peso (sem embalagem): 333 kg. (Referência: Netter NT 810 S MOP ou similar)
59 | 255706 | Máquina De Lavar Louça Industrial (Cota Reservada ME-EPP) | Lavadora de Louças Industrial. Capacidade mecânica: 250 gavetas por hora. Capacidade por gaveta: 18 pratos (~300 mm) ou 27 pratos (~190 mm) ou 36 pires (~120 mm) ou 09 bandejas (460 x 410 mm) ou 200 talheres ou 41 copos (67 mm) ou 36 copos (Ø70 mm) ou 49 xícaras de café (~60 mm) ou 25 xícaras de chá (~85 mm). Operações: pré lavagem, lavagem e enxágue, realizados através de braços superiores e inferiores. Sentido de operação: esquerda-direita ou direita-esquerda (reversível). Aquecimentos da solução de lavagem e da água de enxágue: elétricos. Temperatura da solução de lavagem: de 55° a 65° C. Tipo de lavadora: multicâmara, com deslocamento das gavetas por esteira. Necessita o uso de mesas de apoio auxiliares específicas. Espaço útil de lavagem em mm (L x H): 500 x 430. Dimensões em mm (L x P x H): 1.650 x 930 x 1.380, sem as mesas auxiliares. Peso (sem embalagem): 333 kg. (Referência: Netter NT 810 S MOP ou similar)
60 | 453490 | Ventilador De Parede | Ventilador Tipo: Parede Potência Motor: 200 W Tensão Alimentação: 220 V Características Adicionais: Hélice Com 3 Pás Material: Aço / Diâmetro: 60 C
61 | 260540 | Balcão Térmico Quente | Balcão Térmico Tipo: Buffet Self Service Quente / Tensão Alimentação: 220 V Aquecimento por resistência elétrica (Banho Maria), com corre prato e vitrine protetora superior em vidro curvo. Dimensões aproximadas – 207,7x120,5x100cm. Material: Aço inox ¦ Vidro Temperado Capacidade: até 200 mm de profundidade – 10 cubas gn 1/2 ou 05 cubas gn 1/1 / Temperatura +40 a +90
62 | 260540 | Balcão Térmico Quente (Cota Reservada ME-EPP) | Balcão Térmico Tipo: Buffet Self Service Quente / Tensão Alimentação: 220 V Aquecimento por resistência elétrica (Banho Maria), com corre prato e vitrine protetora superior em vidro curvo. Dimensões aproximadas – 207,7x120,5x100cm. Material: Aço inox ¦ Vidro Temperado Capacidade: até 200 mm de profundidade – 10 cubas gn 1/2 ou 05 cubas gn 1/1 / Temperatura +40 a +90
63 | 254906 | Balcão Térmico Refrigerado | Balcão Térmico e refrigerado. Dimensões Aproximadas (LxPxA): 90 x 94 x 132cm. Com corre prato / Material: Aço inox ¦ MDF ¦ Granito ¦ Vidro Temperado. Resfriamento: Compressor e Serpentina Característica adicional: Pista Rasa / Dotado de protetores salivares. Temperatura: ~+2ºC a +10ºC / Voltagem: 220V
64 | 254906 | Balcão Térmico Refrigerado (Cota Reservada ME-EPP) | Balcão Térmico e refrigerado. Dimensões Aproximadas (LxPxA): 90 x 94 x 132cm. Com corre prato / Material: Aço inox ¦ MDF ¦ Granito ¦ Vidro Temperado. Resfriamento: Compressor e Serpentina Característica adicional: Pista Rasa / Dotado de protetores salivares. Temperatura: ~+2ºC a +10ºC / Voltagem: 220V
65 | 483907 | Carrinho Vertical Duas Rodas | Carrinho Transporte Material: Metal Capacidade: 200 KG, Largura: 34 CM Comprimento: 26 CM Quantidade Rodas: 2 Material Rodas: Pneu Com Câmara Tipo: Armazém
66 | 480490 | Televisor 50” | Televisor Características Adicionais: Smart Tv, Full Hd Entradas Hdmi/Usb, Conversor Di Tamanho Tela: 50 POL Tipo Tela: Led / Voltagem: Bivolt V / Acessórios: Controle Remoto
67 | 480490 | Televisor 50” (Cota Reservada ME-EPP) | Televisor Características Adicionais: Smart Tv, Full Hd Entradas Hdmi/Usb, Conversor Di Tamanho Tela: 50 POL Tipo Tela: Led / Voltagem: Bivolt V / Acessórios: Controle Remoto
68 | 439607 | Televisor 75” | Televisor Características Adicionais: 4k, 3d E Smart Tv, Mínimo: 2 Usb, 3 Hdmi, Wi-Fi In Tamanho Tela: 75 POL Tipo Tela: Led Voltagem: 110/220
69 | 439607 | Televisor 75” (Cota Reservada ME-EPP) | Televisor Características Adicionais: 4k, 3d E Smart Tv, Mínimo: 2 Usb, 3 Hdmi, Wi-Fi In Tamanho Tela: 75 POL Tipo Tela: Led Voltagem: 110/220
70 | 439607 | Televisor 75” (Cota Reservada ME-EPP) | Televisor Características Adicionais: 4k, 3d E Smart Tv, Mínimo: 2 Usb, 3 Hdmi, Wi-Fi In Tamanho Tela: 75 POL Tipo Tela: Led Voltagem: 110/221
71 | 439607 | Televisor 75” (Cota Reservada ME-EPP) | Televisor Características Adicionais: 4k, 3d E Smart Tv, Mínimo: 2 Usb, 3 Hdmi, Wi-Fi In Tamanho Tela: 75 POL Tipo Tela: Led Voltagem: 110/222
72 | 439607 | Televisor 75” (Cota Reservada ME-EPP) | Televisor Características Adicionais: 4k, 3d E Smart Tv, Mínimo: 2 Usb, 3 Hdmi, Wi-Fi In Tamanho Tela: 75 POL Tipo Tela: Led Voltagem: 110/223
73 | 439607 | Televisor 75” (Cota Reservada ME-EPP) | Televisor Características Adicionais: 4k, 3d E Smart Tv, Mínimo: 2 Usb, 3 Hdmi, Wi-Fi In Tamanho Tela: 75 POL Tipo Tela: Led Voltagem: 110/224
74 | 439607 | Televisor 75” (Cota Reservada ME-EPP) | Televisor Características Adicionais: 4k, 3d E Smart Tv, Mínimo: 2 Usb, 3 Hdmi, Wi-Fi In Tamanho Tela: 75 POL Tipo Tela: Led Voltagem: 110/225
75 | 439607 | Televisor 75” (Cota Reservada ME-EPP) | Televisor Características Adicionais: 4k, 3d E Smart Tv, Mínimo: 2 Usb, 3 Hdmi, Wi-Fi In Tamanho Tela: 75 POL Tipo Tela: Led Voltagem: 110/226
76 | 439607 | Televisor 75” (Cota Reservada ME-EPP) | Televisor Características Adicionais: 4k, 3d E Smart Tv, Mínimo: 2 Usb, 3 Hdmi, Wi-Fi In Tamanho Tela: 75 POL Tipo Tela: Led Voltagem: 110/227
77 | 439607 | Televisor 75” (Cota Reservada ME-EPP) | Televisor Características Adicionais: 4k, 3d E Smart Tv, Mínimo: 2 Usb, 3 Hdmi, Wi-Fi In Tamanho Tela: 75 POL Tipo Tela: Led Voltagem: 110/228
78 | 439607 | Televisor 75” (Cota Reservada ME-EPP) | Televisor Características Adicionais: 4k, 3d E Smart Tv, Mínimo: 2 Usb, 3 Hdmi, Wi-Fi In Tamanho Tela: 75 POL Tipo Tela: Led Voltagem: 110/229
79 | 439607 | Televisor 75” (Cota Reservada ME-EPP) | Televisor Características Adicionais: 4k, 3d E Smart Tv, Mínimo: 2 Usb, 3 Hdmi, Wi-Fi In Tamanho Tela: 75 POL Tipo Tela: Led Voltagem: 110/230
80 | 439607 | Televisor 75” (Cota Reservada ME-EPP) | Televisor Características Adicionais: 4k, 3d E Smart Tv, Mínimo: 2 Usb, 3 Hdmi, Wi-Fi In Tamanho Tela: 75 POL Tipo Tela: Led Voltagem: 110/231
81 | 439607 | Televisor 75” (Cota Reservada ME-EPP) | Televisor Características Adicionais: 4k, 3d E Smart Tv, Mínimo: 2 Usb, 3 Hdmi, Wi-Fi In Tamanho Tela: 75 POL Tipo Tela: Led Voltagem: 110/232
82 | 439607 | Televisor 75” (Cota Reservada ME-EPP) | Televisor Características Adicionais: 4k, 3d E Smart Tv, Mínimo: 2 Usb, 3 Hdmi, Wi-Fi In Tamanho Tela: 75 POL Tipo Tela: Led Voltagem: 110/233
83 | 439607 | Televisor 75” (Cota Reservada ME-EPP) | Televisor Características Adicionais: 4k, 3d E Smart Tv, Mínimo: 2 Usb, 3 Hdmi, Wi-Fi In Tamanho Tela: 75 POL Tipo Tela: Led Voltagem: 110/234
84 | 439607 | Televisor 75” (Cota Reservada ME-EPP) | Televisor Características Adicionais: 4k, 3d E Smart Tv, Mínimo: 2 Usb, 3 Hdmi, Wi-Fi In Tamanho Tela: 75 POL Tipo Tela: Led Voltagem: 110/235
85 | 439607 | Televisor 75” (Cota Reservada ME-EPP) | Televisor Características Adicionais: 4k, 3d E Smart Tv, Mínimo: 2 Usb, 3 Hdmi, Wi-Fi In Tamanho Tela: 75 POL Tipo Tela: Led Voltagem: 110/236
86 | 439607 | Televisor 75” (Cota Reservada ME-EPP) | Televisor Características Adicionais: 4k, 3d E Smart Tv, Mínimo: 2 Usb, 3 Hdmi, Wi-Fi In Tamanho Tela: 75 POL Tipo Tela: Led Voltagem: 110/237
87 | 439607 | Televisor 75” (Cota Reservada ME-EPP) | Televisor Características Adicionais: 4k, 3d E Smart Tv, Mínimo: 2 Usb, 3 Hdmi, Wi-Fi In Tamanho Tela: 75 POL Tipo Tela: Led Voltagem: 110/238
88 | 439607 | Televisor 75” (Cota Reservada ME-EPP) | Televisor Características Adicionais: 4k, 3d E Smart Tv, Mínimo: 2 Usb, 3 Hdmi, Wi-Fi In Tamanho Tela: 75 POL Tipo Tela: Led Voltagem: 110/239
89 | 439607 | Televisor 75” (Cota Reservada ME-EPP) | Televisor Características Adicionais: 4k, 3d E Smart Tv, Mínimo: 2 Usb, 3 Hdmi, Wi-Fi In Tamanho Tela: 75 POL Tipo Tela: Led Voltagem: 110/240
90 | 439607 | Televisor 75” (Cota Reservada ME-EPP) | Televisor Características Adicionais: 4k, 3d E Smart Tv, Mínimo: 2 Usb, 3 Hdmi, Wi-Fi In Tamanho Tela: 75 POL Tipo Tela: Led Voltagem: 110/241
91 | 439607 | Televisor 75” (Cota Reservada ME-EPP) | Televisor Características Adicionais: 4k, 3d E Smart Tv, Mínimo: 2 Usb, 3 Hdmi, Wi-Fi In Tamanho Tela: 75 POL Tipo Tela: Led Voltagem: 110/242
92 | 439607 | Televisor 75” (Cota Reservada ME-EPP) | Televisor Características Adicionais: 4k, 3d E Smart Tv, Mínimo: 2 Usb, 3 Hdmi, Wi-Fi In Tamanho Tela: 75 POL Tipo Tela: Led Voltagem: 110/243
93 | 439607 | Televisor 75” (Cota Reservada ME-EPP) | Televisor Características Adicionais: 4k, 3d E Smart Tv, Mínimo: 2 Usb, 3 Hdmi, Wi-Fi In Tamanho Tela: 75 POL Tipo Tela: Led Voltagem: 110/244
94 | 439607 | Televisor 75” (Cota Reservada ME-EPP) | Televisor Características Adicionais: 4k, 3d E Smart Tv, Mínimo: 2 Usb, 3 Hdmi, Wi-Fi In Tamanho Tela: 75 POL Tipo Tela: Led Voltagem: 110/245
95 | 439607 | Televisor 75” (Cota Reservada ME-EPP) | Televisor Características Adicionais: 4k, 3d E Smart Tv, Mínimo: 2 Usb, 3 Hdmi, Wi-Fi In Tamanho Tela: 75 POL Tipo Tela: Led Voltagem: 110/246
96 | 439607 | Televisor 75” (Cota Reservada ME-EPP) | Televisor Características Adicionais: 4k, 3d E Smart Tv, Mínimo: 2 Usb, 3 Hdmi, Wi-Fi In Tamanho Tela: 75 POL Tipo Tela: Led Voltagem: 110/247
97 | 439607 | Televisor 75” (Cota Reservada ME-EPP) | Televisor Características Adicionais: 4k, 3d E Smart Tv, Mínimo: 2 Usb, 3 Hdmi, Wi-Fi In Tamanho Tela: 75 POL Tipo Tela: Led Voltagem: 110/248
98 | 439607 | Televisor 75” (Cota Reservada ME-EPP) | Televisor Características Adicionais: 4k, 3d E Smart Tv, Mínimo: 2 Usb, 3 Hdmi, Wi-Fi In Tamanho Tela: 75 POL Tipo Tela: Led Voltagem: 110/249
99 | 439607 | Televisor 75” (Cota Reservada ME-EPP) | Televisor Características Adicionais: 4k, 3d E Smart Tv, Mínimo: 2 Usb, 3 Hdmi, Wi-Fi In Tamanho Tela: 75 POL Tipo Tela: Led Voltagem: 110/250
100 | 439607 | Televisor 75” (Cota Reservada ME-EPP) | Televisor Características Adicionais: 4k, 3d E Smart Tv, Mínimo: 2 Usb, 3 Hdmi, Wi-Fi In Tamanho Tela: 75 POL Tipo Tela: Led Voltagem: 110/251
101 | 439607 | Televisor 75” (Cota Reservada ME-EPP) | Televisor Características Adicionais: 4k, 3d E Smart Tv, Mínimo: 2 Usb, 3 Hdmi, Wi-Fi In Tamanho Tela: 75 POL Tipo Tela: Led Voltagem: 110/252
102 | 439607 | Televisor 75” (Cota Reservada ME-EPP) | Televisor Características Adicionais: 4k, 3d E Smart Tv, Mínimo: 2 Usb, 3 Hdmi, Wi-Fi In Tamanho Tela: 75 POL Tipo Tela: Led Voltagem: 110/253
103 | 439607 | Televisor 75” (Cota Reservada ME-EPP) | Televisor Características Adicionais: 4k, 3d E Smart Tv, Mínimo: 2 Usb, 3 Hdmi, Wi-Fi In Tamanho Tela: 75 POL Tipo Tela: Led Voltagem: 110/254
104 | 439607 | Televisor 75” (Cota Reservada ME-EPP) | Televisor Características Adicionais: 4k, 3d E Smart Tv, Mínimo: 2 Usb, 3 Hdmi, Wi-Fi In Tamanho Tela: 75 POL Tipo Tela: Led Voltagem: 110/255
105 | 439607 | Televisor 75” (Cota Reservada ME-EPP) | Televisor Características Adicionais: 4k, 3d E Smart Tv, Mínimo: 2 Usb, 3 Hdmi, Wi-Fi In Tamanho Tela: 75 POL Tipo Tela: Led Voltagem: 110/256
106 | 439607 | Televisor 75” (Cota Reservada ME-EPP) | Televisor Características Adicionais: 4k, 3d E Smart Tv, Mínimo: 2 Usb, 3 Hdmi, Wi-Fi In Tamanho Tela: 75 POL Tipo Tela: Led Voltagem: 110/257
107 | 439607 | Televisor 75” (Cota Reservada ME-EPP) | Televisor Características Adicionais: 4k, 3d E Smart Tv, Mínimo: 2 Usb, 3 Hdmi, Wi-Fi In Tamanho Tela: 75 POL Tipo Tela: Led Voltagem: 110/258
108 | 439607 | Televisor 75” (Cota Reservada ME-EPP) | Televisor Características Adicionais: 4k, 3d E Smart Tv, Mínimo: 2 Usb, 3 Hdmi, Wi-Fi In Tamanho Tela: 75 POL Tipo Tela: Led Voltagem: 110/259
109 | 439607 | Televisor 75” (Cota Reservada ME-EPP) | Televisor Características Adicionais: 4k, 3d E Smart Tv, Mínimo: 2 Usb, 3 Hdmi, Wi-Fi In Tamanho Tela: 75 POL Tipo Tela: Led Voltagem: 110/260
110 | 439607 | Televisor 75” (Cota Reservada ME-EPP) | Televisor Características Adicionais: 4k, 3d E Smart Tv, Mínimo: 2 Usb, 3 Hdmi, Wi-Fi In Tamanho Tela: 75 POL Tipo Tela: Led Voltagem: 110/261
111 | 439607 | Televisor 75” (Cota Reservada ME-EPP) | Televisor Características Adicionais: 4k, 3d E Smart Tv, Mínimo: 2 Usb, 3 Hdmi, Wi-Fi In Tamanho Tela: 75 POL Tipo Tela: Led Voltagem: 110/262
112 | 439607 | Televisor 75” (Cota Reservada ME-EPP) | Televisor Características Adicionais: 4k, 3d E Smart Tv, Mínimo: 2 Usb, 3 Hdmi, Wi-Fi In Tamanho Tela: 75 POL Tipo Tela: Led Voltagem: 110/263
113 | 439607 | Televisor 75” (Cota Reservada ME-EPP) | Televisor Características Adicionais: 4k, 3d E Smart Tv, Mínimo: 2 Usb, 3 Hdmi, Wi-Fi In Tamanho Tela: 75 POL Tipo Tela: Led Voltagem: 110/264
114 | 439607 | Televisor 75” (Cota Reservada ME-EPP) | Televisor Características Adicionais: 4k, 3d E Smart Tv, Mínimo: 2 Usb, 3 Hdmi, Wi-Fi In Tamanho Tela: 75 POL Tipo Tela: Led Voltagem: 110/265
115 | 439607 | Televisor 75” (Cota Reservada ME-EPP) | Televisor Características Adicionais: 4k, 3d E Smart Tv, Mínimo: 2 Usb, 3 Hdmi, Wi-Fi In Tamanho Tela: 75 POL Tipo Tela: Led Voltagem: 110/266
116 | 439607 | Televisor 75” (Cota Reservada ME-EPP) | Televisor Características Adicionais: 4k, 3d E Smart Tv, Mínimo: 2 Usb, 3 Hdmi, Wi-Fi In Tamanho Tela: 75 POL Tipo Tela: Led Voltagem: 110/267
117 | 439607 | Televisor 75” (Cota Reservada ME-EPP) | Televisor Características Adicionais: 4k, 3d E Smart Tv, Mínimo: 2 Usb, 3 Hdmi, Wi-Fi In Tamanho Tela: 75 POL Tipo Tela: Led Voltagem: 110/268
118 | 439607 | Televisor 75” (Cota Reservada ME-EPP) | Televisor Características Adicionais: 4k, 3d E Smart Tv, Mínimo: 2 Usb, 3 Hdmi, Wi-Fi In Tamanho Tela: 75 POL Tipo Tela: Led Voltagem: 110/269
119 | 439607 | Televisor 75” (Cota Reservada ME-EPP) | Televisor Características Adicionais: 4k, 3d E Smart Tv, Mínimo: 2 Usb, 3 Hdmi, Wi-Fi In Tamanho Tela: 75 POL Tipo Tela: Led Voltagem: 110/270
120 | 439607 | Televisor 75” (Cota Reservada ME-EPP) | Televisor Características Adicionais: 4k, 3d E Smart Tv, Mínimo: 2 Usb, 3 Hdmi, Wi-Fi In Tamanho Tela: 75 POL Tipo Tela: Led Voltagem: 110/271
121 | 439607 | Televisor 75” (Cota Reservada ME-EPP) | Televisor Características Adicionais: 4k, 3d E Smart Tv, Mínimo: 2 Usb, 3 Hdmi, Wi-Fi In Tamanho Tela: 75 POL Tipo Tela: Led Voltagem: 110/272
122 | 439607 | Televisor 75” (Cota Reservada ME-EPP) | Televisor Características Adicionais: 4k, 3d E Smart Tv, Mínimo: 2 Usb, 3 Hdmi, Wi-Fi In Tamanho Tela: 75 POL Tipo Tela: Led Voltagem: 110/273
123 | 439607 | Televisor 75” (Cota Reservada ME-EPP) | Televisor Características Adicionais: 4k, 3d E Smart Tv, Mínimo: 2 Usb, 3 Hdmi, Wi-Fi In Tamanho Tela: 75 POL Tipo Tela: Led Voltagem: 110/274
124 | 439607 | Televisor 75” (Cota Reservada ME-EPP) | Televisor Características Adicionais: 4k, 3d E Smart Tv, Mínimo: 2 Usb, 3 Hdmi, Wi-Fi In Tamanho Tela: 75 POL Tipo Tela: Led Voltagem: 110/275
125 | 439607 | Televisor 75” (Cota Reservada ME-EPP) | Televisor Características Adicionais: 4k, 3d E Smart Tv, Mínimo: 2 Usb, 3 Hdmi, Wi-Fi In Tamanho Tela: 75 POL Tipo Tela: Led Voltagem: 110/276
126 | 439607 | Televisor 75” (Cota Reservada ME-EPP) | Televisor Características Adicionais: 4k, 3d E Smart Tv, Mínimo: 2 Usb, 3 Hdmi, Wi-Fi In Tamanho Tela: 75 POL Tipo Tela: Led Voltagem: 110/277
127 | 439607 | Televisor 75” (Cota Reservada ME-EPP) | Televisor Características Adicionais: 4k, 3d E Smart Tv, Mínimo: 2 Usb, 3 Hdmi, Wi-Fi In Tamanho Tela: 75 POL Tipo Tela: Led Voltagem: 110/278
128 | 439607 | Televisor 75” (Cota Reservada ME-EPP) | Televisor Características Adicionais: 4k, 3d E Smart Tv, Mínimo: 2 Usb, 3 Hdmi, Wi-Fi In Tamanho Tela: 75 POL Tipo Tela: Led Voltagem: 110/279
129 | 439607 | Televisor 75” (Cota Reservada ME-EPP) | Televisor Características Adicionais: 4k, 3d E Smart Tv, Mínimo: 2 Usb, 3 Hdmi, Wi-Fi In Tamanho Tela: 75 POL Tipo Tela: Led Voltagem: 110/280
130 | 439607 | Televisor 75” (Cota Reservada ME-EPP) | Televisor Características Adicionais: 4k, 3d E Smart Tv, Mínimo: 2 Usb, 3 Hdmi, Wi-Fi In Tamanho Tela: 75 POL Tipo Tela: Led Voltagem: 110/281