## Sheet
Item: 121 - PRENSA HIDRÁULICA ELÉTRICA (385363)
Capacidade de até 3 muflas de micro-ondas ou convencional (consultar - pode variar de acordo com o modelo e tamanho das muflas).* Também apropriada para muflas parciais. * dimensões do equipamento (a x l x c): 34 x 20 x 20 cm. * dimensões da embalagem (a x l x c): 42 x 21 x 27 cm. * peso líquido: 10,850 kg. * preso bruto: 11,302 kg. * estrutura: alumínio fundido com pintura eletrostática. * manômetro: para controle de pressão.
UF: Unidade | Marca: PROTECNI | Modelo: PROTECNI
Quantidade: 2 | Valor Unitário: R$ 2.050,00 | Valor Total: R$ 4.100,00
Item: 123 - CORTADOR GESSO (479951)
Recortador de palato a seco e troquelizador: características técnicas: sistema de pinos paralelos permite o uso de discos diamantados próprios para uso em gesso individualizando os troquéis sem perigo de danificar as margens do preparo dispensando o uso das obsoletas serras dos troquéis. Para guias personalizados para troquéis em prótese metal free, enlays, onlays, facetas laminadas e permite fazer um planejamento após o modelo vazado, fabricado nas duas voltagens 127v~ ou 220v e ou bivolt. Troca de broca por pino e chave; posicionador óptico e a base de trabalho móvel garantem o alinhamento das perfurações, possui gaveta móvel do filtro de pó para limpeza. Contém: mandril de inox para brocas de 1,8 – 3mm ø mesa anodizada para maior proteção contra o gesso; pintura eletrostática para maior proteção da carenagem contra o gesso; 450 watts de potência; 8.000 rpm; ótimo sistema de ventilação e aspiração. Acompanha 1 broca para perfuração e 1 broca cônica para aparar o pálato. Recorta, aspira e ensaca o gesso residual.
UF: Unidade | Marca: BELTEC PAV 0049 | Modelo: BELTEC PAV 0049
Quantidade: 2 | Valor Unitário: R$ 1.665,00 | Valor Total: R$ 3.330,00