## Planilha1
item_num | catalogo | descricao_tr | descricao_detalhada_tr
1 | 45122 | SAPATILHA NÁUTICA | Sapatilha Material: Neoprene, Aplicação: Náutica E Esportiva, Características Adicionais: Solado Em Borracha Vulcanizado E Costurado, Antiderrapante, Tipo Uso: Que Possa Ser Usado Junto Com Nadadeiras , Tamanho: Sob Medida
2 | 45122 | COLETE SALVA VIDAS - 50 KG | Coletes Salva-vidas (Equipamento auxiliar de flutuação (EAF) confeccionados com materiais resistentes que auxiliem na flutuação. Espuma de células fechadas; Nylon 500 (cordura); Fitas de Polipropileno; Fivelas e engates de Nylon;Neoprene powertex 3mm. Fechamento frontal com zíper.
3 | 45122 | COLETE SALVA VIDAS - 70 KG | flutuação. Espuma de células fechadas; Nylon 500 (cordura); Fitas de Polipropileno; Fivelas e engates de Nylon;Neoprene powertex 3mm. Fechamento frontal com zíper.
4 | 45122 | COLETE SALVA VIDAS - 110 KG | Colete salva vidas homologado pela Marinha (CAMUFLADO), 100% nylon com espuma profissional de polietileno no tamanho de 110kg.
5 | 45122 | REMO PARA CAIAQUE | Remo para caiaque de competição de velocidade, com fabricação em fibra de vidro, com duas pás e tubo de alumínio. Comprimento aproximado: entre 2,10 e 2,20 cm. Comprimento das pás: 47 a 50 cm. (com frete incluso)
6 | 45122 | EMBARCAÇÃO SEMI-CHATA | Embarcação semi-chata de alta performance, construída em alumínio naval liga naval de ASTM 5052 H34, fundo com chapa de 3,0mm de espessura no fundo e de 2,0mm na lateral, estrutura reforçada desenvolvidas em perfis trapeizodais de alumínio liga 6351 T 6C e popa reforçada com 3,0mm de espessura para motor de até 60hp, com rabetas de 15 polegadas. Arranjo geral – proa com casinhola de proa, 03 bancos fechados em alumínio preenchido com elementos de flutuação que não dissolva com gasolina, piso em alumínio antiderrapante com 2,7mm de espessura. Comprimento 6m, boca de 1,70, pontal mínimo 0,70, capacidade da carga mínima de 700 kg, calado carregado máximo 0,24, peso Máximo 300kg. Com todas as chapas soldadas do fundo e lateral. Com alça nas laterais e cabo de aço encapado 8mm.
7 | 45122 | MOTOR DE POPA | Motor de popa, Tipo partida manual, potência KW/HP 29,4/40, altura da rabeta (mm/pol) 422/16.7, Peso: Máximo de 75kg, número de cilindros: até 2, capacidade volumétrica 703 cm3, faixa máxima de rotação (RPM): 4500/5500, taxa de compressão: 6,0:1, sistema de indução de combustível carburado, ignição: CDI, Sistema de operação: braço de comando, lubrificação: pré- misturada, sistema de inclinação: manual, alternador: 6.7A,proteção partida engatada: no braço de comando, hélice de alumínio para motor de 40hp, consumo Máximo : 20 litros/h a 5500 rpm, capacidade do tanque 24 litros. Acompanha jogo de ferramentas, mangote de combustível, kit de velas de ignição.
8 | 45122 | REMO PARA BARCO | Remo para barco, 1,60 metros em alumínio flutuante e pá em PVC. Cabo de 1,20 m, pá 40cm e largura 17cm.
9 | 45122 | CORDA DE POLIPROPILENO | Corda de polipropileno, tipo: Trançada, cor: preta, com 10mm de diâmetro, carga de Ruptura mínimo de 842 KGF.
10 | 45122 | BOIA CIRCULAR
11 | 45122 | BOIA DE ARINQUE | Boia de Arinque, Cor: Amarela com refletivo 30x50 cm, com flutuabilidade de 273N. Preenchimento interno de poliuretano expandido.
12 | 45122 | LUVA NÁUTICA | Luva de vela, Material: Couro Macio e Neoprene, Tamanho: P, M e G , Aplicação: Náutica, Características Adicionais: Fecho de pulso seguro, Dedos Curtos, Palma Antiderrapante.
13 | 45122 | VELEIRO OPTIMIST | Optimist ( com frete incluso)- Casco/convés 100% fibra de vidro por resina poliéster e tratada com impermeabilizante gelcoat - Leme com medidas oficiais em fibra de vidro, Ferragens aço inoxidável 304/316 - Bolina com medidas oficiais em fibra de vidro - Velaria em Dacron (R) nacional com comprimento 2,35m - Boca 1,13m - Peso 35kg - Estrutura em fibra de vidro ( incluído leme e bolina de madeira, cabos em geral (adriças e escotas), Polia Roldana Moitão, flutuadores, vela nacional e carreta – e todo material incluso para velejar)
14 | 45122 | DINGUE COM CARRETA | Dingue ( com frete incluso) com carreta-Casco em fibra de vidro cor branca ,leme e bolina de fibra , mastreação em alumínio anodizado natural fosco, cabos pré-estirados,vela Dacron nacional branca com numeral ,cana e extensão do leme, corrimão e carreta de encalhe. com comprimento 4,16m - Boca 1,66m - Peso 85kg - Estrutura em sanduíche de fibra de vidro com núcleo de PVC (incluído leme e bolina de madeira e vela nacional e carreta - pronto para velejar)
15 | 45122 | CAIAQUE MINI K1 | Construção: Fibra de Vidro, resina epóxi, com as seguintes dimensões: Comprimento: entre 4,2 e 4,5m. Largura: entre 0,44 e 0,48m. Peso: aproximadamente 12 a 13 kg.